## Sayfa1
H(A/cm) | H(A/m) | B(T)
0 | 0 | 0.0068699
1 | 100 | 0.014731
2 | 200 | 0.023823
3 | 300 | 0.033668
4 | 400 | 0.043975
5 | 500 | 0.054553
6 | 600 | 0.06527
7 | 700 | 0.076033
8 | 800 | 0.086777
9 | 900 | 0.097454
10 | 1000 | 0.10803
11 | 1100 | 0.11848
12 | 1200 | 0.12878
13 | 1300 | 0.13893
14 | 1400 | 0.14891
15 | 1500 | 0.15872
16 | 1600 | 0.16835
17 | 1700 | 0.17781
18 | 1800 | 0.1871
19 | 1900 | 0.1962
20 | 2000 | 0.20514
21 | 2100 | 0.2139
22 | 2200 | 0.22249
23 | 2300 | 0.23091
24 | 2400 | 0.23918
25 | 2500 | 0.24728
26 | 2600 | 0.25523
27 | 2700 | 0.26302
28 | 2800 | 0.27067
29 | 2900 | 0.27816
30 | 3000 | 0.28552
31 | 3100 | 0.29274
32 | 3200 | 0.29982
33 | 3300 | 0.30678
34 | 3400 | 0.3136
35 | 3500 | 0.3203
36 | 3600 | 0.32687
37 | 3700 | 0.33333
38 | 3800 | 0.33967
39 | 3900 | 0.3459
40 | 4000 | 0.35202
41 | 4100 | 0.35803
42 | 4200 | 0.36394
43 | 4300 | 0.36974
44 | 4400 | 0.37545
45 | 4500 | 0.38106
46 | 4600 | 0.38657
47 | 4700 | 0.39199
48 | 4800 | 0.39733
49 | 4900 | 0.40257
50 | 5000 | 0.40773
51 | 5100 | 0.4128
52 | 5200 | 0.4178
53 | 5300 | 0.42271
54 | 5400 | 0.42755
55 | 5500 | 0.4323
56 | 5600 | 0.43699
57 | 5700 | 0.4416
58 | 5800 | 0.44614
59 | 5900 | 0.45062
60 | 6000 | 0.45502
61 | 6100 | 0.45936
62 | 6200 | 0.46363
63 | 6300 | 0.46784
64 | 6400 | 0.47199
65 | 6500 | 0.47608
66 | 6600 | 0.48011
67 | 6700 | 0.48408
68 | 6800 | 0.488
69 | 6900 | 0.49185
70 | 7000 | 0.49566
71 | 7100 | 0.49941
72 | 7200 | 0.50311
73 | 7300 | 0.50676
74 | 7400 | 0.51036
75 | 7500 | 0.5139
76 | 7600 | 0.51741
77 | 7700 | 0.52086
78 | 7800 | 0.52427
79 | 7900 | 0.52763
80 | 8000 | 0.53095
81 | 8100 | 0.53422
82 | 8200 | 0.53746
83 | 8300 | 0.54065
84 | 8400 | 0.5438
85 | 8500 | 0.54691
86 | 8600 | 0.54998
87 | 8700 | 0.55301
88 | 8800 | 0.556
89 | 8900 | 0.55896
90 | 9000 | 0.56188
91 | 9100 | 0.56477
92 | 9200 | 0.56761
93 | 9300 | 0.57043
94 | 9400 | 0.57321
95 | 9500 | 0.57596
96 | 9600 | 0.57867
97 | 9700 | 0.58136
98 | 9800 | 0.58401
99 | 9900 | 0.58663
100 | 10000 | 0.58922
101 | 10100 | 0.59178
102 | 10200 | 0.59431
103 | 10300 | 0.59681
104 | 10400 | 0.59928
105 | 10500 | 0.60173
106 | 10600 | 0.60414
107 | 10700 | 0.60653
108 | 10800 | 0.6089
109 | 10900 | 0.61123
110 | 11000 | 0.61355
111 | 11100 | 0.61583
112 | 11200 | 0.6181
113 | 11300 | 0.62033
114 | 11400 | 0.62255
115 | 11500 | 0.62474
116 | 11600 | 0.6269
117 | 11700 | 0.62905
118 | 11800 | 0.63117
119 | 11900 | 0.63327
120 | 12000 | 0.63534
121 | 12100 | 0.6374
122 | 12200 | 0.63943
123 | 12300 | 0.64145
124 | 12400 | 0.64344
125 | 12500 | 0.64541
126 | 12600 | 0.64736
127 | 12700 | 0.6493
128 | 12800 | 0.65121
129 | 12900 | 0.65311
130 | 13000 | 0.65498
131 | 13100 | 0.65684
132 | 13200 | 0.65868
133 | 13300 | 0.6605
134 | 13400 | 0.6623
135 | 13500 | 0.66409
136 | 13600 | 0.66586
137 | 13700 | 0.66761
138 | 13800 | 0.66935
139 | 13900 | 0.67107
140 | 14000 | 0.67277
141 | 14100 | 0.67446
142 | 14200 | 0.67613
143 | 14300 | 0.67778
144 | 14400 | 0.67942
145 | 14500 | 0.68105
146 | 14600 | 0.68266
147 | 14700 | 0.68425
148 | 14800 | 0.68583
149 | 14900 | 0.6874
150 | 15000 | 0.68895
151 | 15100 | 0.69049
152 | 15200 | 0.69202
153 | 15300 | 0.69353
154 | 15400 | 0.69503
155 | 15500 | 0.69651
156 | 15600 | 0.69798
157 | 15700 | 0.69944
158 | 15800 | 0.70089
159 | 15900 | 0.70232
160 | 16000 | 0.70374
161 | 16100 | 0.70515
162 | 16200 | 0.70655
163 | 16300 | 0.70793
164 | 16400 | 0.70931
165 | 16500 | 0.71067
166 | 16600 | 0.71202
167 | 16700 | 0.71336
168 | 16800 | 0.71469
169 | 16900 | 0.716
170 | 17000 | 0.71731
171 | 17100 | 0.71861
172 | 17200 | 0.71989
173 | 17300 | 0.72117
174 | 17400 | 0.72243
175 | 17500 | 0.72368
176 | 17600 | 0.72493
177 | 17700 | 0.72616
178 | 17800 | 0.72738
179 | 17900 | 0.7286
180 | 18000 | 0.7298
181 | 18100 | 0.731
182 | 18200 | 0.73218
183 | 18300 | 0.73336
184 | 18400 | 0.73453
185 | 18500 | 0.73568
186 | 18600 | 0.73683
187 | 18700 | 0.73797
188 | 18800 | 0.7391
189 | 18900 | 0.74023
190 | 19000 | 0.74134
191 | 19100 | 0.74245
192 | 19200 | 0.74354
193 | 19300 | 0.74463
194 | 19400 | 0.74571
195 | 19500 | 0.74679
196 | 19600 | 0.74785
197 | 19700 | 0.74891
198 | 19800 | 0.74996
199 | 19900 | 0.751
200 | 20000 | 0.75203
201 | 20100 | 0.75306
202 | 20200 | 0.75408
203 | 20300 | 0.75509
204 | 20400 | 0.75609
205 | 20500 | 0.75709
206 | 20600 | 0.75808
207 | 20700 | 0.75906
208 | 20800 | 0.76003
209 | 20900 | 0.761
210 | 21000 | 0.76196
211 | 21100 | 0.76292
212 | 21200 | 0.76387
213 | 21300 | 0.76481
214 | 21400 | 0.76574
215 | 21500 | 0.76667
216 | 21600 | 0.76759
217 | 21700 | 0.76851
218 | 21800 | 0.76942
219 | 21900 | 0.77032
220 | 22000 | 0.77122
221 | 22100 | 0.77211
222 | 22200 | 0.77299
223 | 22300 | 0.77387
224 | 22400 | 0.77474
225 | 22500 | 0.77561
226 | 22600 | 0.77647
227 | 22700 | 0.77733
228 | 22800 | 0.77818
229 | 22900 | 0.77902
230 | 23000 | 0.77986
231 | 23100 | 0.78069
232 | 23200 | 0.78152
233 | 23300 | 0.78234
234 | 23400 | 0.78316
235 | 23500 | 0.78397
236 | 23600 | 0.78477
237 | 23700 | 0.78557
238 | 23800 | 0.78637
239 | 23900 | 0.78716
240 | 24000 | 0.78794
241 | 24100 | 0.78872
242 | 24200 | 0.7895
243 | 24300 | 0.79027
244 | 24400 | 0.79104
245 | 24500 | 0.7918
246 | 24600 | 0.79255
247 | 24700 | 0.7933
248 | 24800 | 0.79405
249 | 24900 | 0.79479
250 | 25000 | 0.79553
251 | 25100 | 0.79626
252 | 25200 | 0.79699
253 | 25300 | 0.79771
254 | 25400 | 0.79843
255 | 25500 | 0.79915
256 | 25600 | 0.79986
257 | 25700 | 0.80056
258 | 25800 | 0.80127
259 | 25900 | 0.80196
260 | 26000 | 0.80266
261 | 26100 | 0.80335
262 | 26200 | 0.80403
263 | 26300 | 0.80471
264 | 26400 | 0.80539
265 | 26500 | 0.80606
266 | 26600 | 0.80673
267 | 26700 | 0.8074
268 | 26800 | 0.80806
269 | 26900 | 0.80871
270 | 27000 | 0.80937
271 | 27100 | 0.81002
272 | 27200 | 0.81066
273 | 27300 | 0.81131
274 | 27400 | 0.81194
275 | 27500 | 0.81258
276 | 27600 | 0.81321
277 | 27700 | 0.81384
278 | 27800 | 0.81446
279 | 27900 | 0.81508
280 | 28000 | 0.8157
281 | 28100 | 0.81631
282 | 28200 | 0.81692
283 | 28300 | 0.81753
284 | 28400 | 0.81813
285 | 28500 | 0.81873
286 | 28600 | 0.81933
287 | 28700 | 0.81992
288 | 28800 | 0.82051
289 | 28900 | 0.8211
290 | 29000 | 0.82168
291 | 29100 | 0.82226
292 | 29200 | 0.82284
293 | 29300 | 0.82341
294 | 29400 | 0.82398
295 | 29500 | 0.82455
296 | 29600 | 0.82511
297 | 29700 | 0.82567
298 | 29800 | 0.82623
299 | 29900 | 0.82679
300 | 30000 | 0.82734
301 | 30100 | 0.82789
302 | 30200 | 0.82843
303 | 30300 | 0.82898
304 | 30400 | 0.82952
305 | 30500 | 0.83005
306 | 30600 | 0.83059
307 | 30700 | 0.83112
308 | 30800 | 0.83165
309 | 30900 | 0.83218
310 | 31000 | 0.8327
311 | 31100 | 0.83322
312 | 31200 | 0.83374
313 | 31300 | 0.83426
314 | 31400 | 0.83477
315 | 31500 | 0.83528
316 | 31600 | 0.83579
317 | 31700 | 0.83629
318 | 31800 | 0.83679
319 | 31900 | 0.83729
320 | 32000 | 0.83779
321 | 32100 | 0.83829
322 | 32200 | 0.83878
323 | 32300 | 0.83927
324 | 32400 | 0.83975
325 | 32500 | 0.84024
326 | 32600 | 0.84072
327 | 32700 | 0.8412
328 | 32800 | 0.84168
329 | 32900 | 0.84215
330 | 33000 | 0.84263
331 | 33100 | 0.8431
332 | 33200 | 0.84357
333 | 33300 | 0.84403
334 | 33400 | 0.84449
335 | 33500 | 0.84496
336 | 33600 | 0.84542
337 | 33700 | 0.84587
338 | 33800 | 0.84633
339 | 33900 | 0.84678
340 | 34000 | 0.84723
341 | 34100 | 0.84768
342 | 34200 | 0.84812
343 | 34300 | 0.84857
344 | 34400 | 0.84901
345 | 34500 | 0.84945
346 | 34600 | 0.84988
347 | 34700 | 0.85032
348 | 34800 | 0.85075
349 | 34900 | 0.85118
350 | 35000 | 0.85161
351 | 35100 | 0.85204
352 | 35200 | 0.85246
353 | 35300 | 0.85289
354 | 35400 | 0.85331
355 | 35500 | 0.85373
356 | 35600 | 0.85414
357 | 35700 | 0.85456
358 | 35800 | 0.85497
359 | 35900 | 0.85538
360 | 36000 | 0.85579
361 | 36100 | 0.8562
362 | 36200 | 0.85661
363 | 36300 | 0.85701
364 | 36400 | 0.85741
365 | 36500 | 0.85781
366 | 36600 | 0.85821
367 | 36700 | 0.85861
368 | 36800 | 0.859
369 | 36900 | 0.85939
370 | 37000 | 0.85979
371 | 37100 | 0.86017
372 | 37200 | 0.86056
373 | 37300 | 0.86095
374 | 37400 | 0.86133
375 | 37500 | 0.86171
376 | 37600 | 0.86209
377 | 37700 | 0.86247
378 | 37800 | 0.86285
379 | 37900 | 0.86323
380 | 38000 | 0.8636
381 | 38100 | 0.86397
382 | 38200 | 0.86434
383 | 38300 | 0.86471
384 | 38400 | 0.86508
385 | 38500 | 0.86545
386 | 38600 | 0.86581
387 | 38700 | 0.86617
388 | 38800 | 0.86653
389 | 38900 | 0.86689
390 | 39000 | 0.86725
391 | 39100 | 0.86761
392 | 39200 | 0.86796
393 | 39300 | 0.86832
394 | 39400 | 0.86867
395 | 39500 | 0.86902
396 | 39600 | 0.86937
397 | 39700 | 0.86971
398 | 39800 | 0.87006
399 | 39900 | 0.8704
400 | 40000 | 0.87075
401 | 40100 | 0.87109
402 | 40200 | 0.87143
403 | 40300 | 0.87177
404 | 40400 | 0.8721
405 | 40500 | 0.87244
406 | 40600 | 0.87277
407 | 40700 | 0.87311
408 | 40800 | 0.87344
409 | 40900 | 0.87377
410 | 41000 | 0.8741
411 | 41100 | 0.87442
412 | 41200 | 0.87475
413 | 41300 | 0.87508
414 | 41400 | 0.8754
415 | 41500 | 0.87572
416 | 41600 | 0.87604
417 | 41700 | 0.87636
418 | 41800 | 0.87668
419 | 41900 | 0.877
420 | 42000 | 0.87731
421 | 42100 | 0.87763
422 | 42200 | 0.87794
423 | 42300 | 0.87825
424 | 42400 | 0.87856
425 | 42500 | 0.87887
426 | 42600 | 0.87918
427 | 42700 | 0.87948
428 | 42800 | 0.87979
429 | 42900 | 0.88009
430 | 43000 | 0.8804
431 | 43100 | 0.8807
432 | 43200 | 0.881
433 | 43300 | 0.8813
434 | 43400 | 0.8816
435 | 43500 | 0.8819
436 | 43600 | 0.88219
437 | 43700 | 0.88249
438 | 43800 | 0.88278
439 | 43900 | 0.88307
440 | 44000 | 0.88336
441 | 44100 | 0.88365
442 | 44200 | 0.88394
443 | 44300 | 0.88423
444 | 44400 | 0.88452
445 | 44500 | 0.8848
446 | 44600 | 0.88509
447 | 44700 | 0.88537
448 | 44800 | 0.88565
449 | 44900 | 0.88594
450 | 45000 | 0.88622
451 | 45100 | 0.8865
452 | 45200 | 0.88677
453 | 45300 | 0.88705
454 | 45400 | 0.88733
455 | 45500 | 0.8876
456 | 45600 | 0.88788
457 | 45700 | 0.88815
458 | 45800 | 0.88842
459 | 45900 | 0.88869
460 | 46000 | 0.88896
461 | 46100 | 0.88923
462 | 46200 | 0.8895
463 | 46300 | 0.88976
464 | 46400 | 0.89003
465 | 46500 | 0.8903
466 | 46600 | 0.89056
467 | 46700 | 0.89082
468 | 46800 | 0.89108
469 | 46900 | 0.89134
470 | 47000 | 0.8916
471 | 47100 | 0.89186
472 | 47200 | 0.89212
473 | 47300 | 0.89238
474 | 47400 | 0.89264
475 | 47500 | 0.89289
476 | 47600 | 0.89314
477 | 47700 | 0.8934
478 | 47800 | 0.89365
479 | 47900 | 0.8939
480 | 48000 | 0.89415
481 | 48100 | 0.8944
482 | 48200 | 0.89465
483 | 48300 | 0.8949
484 | 48400 | 0.89515
485 | 48500 | 0.89539
486 | 48600 | 0.89564
487 | 48700 | 0.89588
488 | 48800 | 0.89613
489 | 48900 | 0.89637
490 | 49000 | 0.89661
491 | 49100 | 0.89685
492 | 49200 | 0.89709
493 | 49300 | 0.89733
494 | 49400 | 0.89757
495 | 49500 | 0.89781
496 | 49600 | 0.89804
497 | 49700 | 0.89828
498 | 49800 | 0.89851
499 | 49900 | 0.89875
500 | 50000 | 0.89898
501 | 50100 | 0.89921
502 | 50200 | 0.89945
503 | 50300 | 0.89968
504 | 50400 | 0.89991
505 | 50500 | 0.90014
506 | 50600 | 0.90037
507 | 50700 | 0.90059
508 | 50800 | 0.90082
509 | 50900 | 0.90105
510 | 51000 | 0.90127
511 | 51100 | 0.9015
512 | 51200 | 0.90172
513 | 51300 | 0.90194
514 | 51400 | 0.90217
515 | 51500 | 0.90239
516 | 51600 | 0.90261
517 | 51700 | 0.90283
518 | 51800 | 0.90305
519 | 51900 | 0.90327
520 | 52000 | 0.90348
521 | 52100 | 0.9037
522 | 52200 | 0.90392
523 | 52300 | 0.90413
524 | 52400 | 0.90435
525 | 52500 | 0.90456
526 | 52600 | 0.90478
527 | 52700 | 0.90499
528 | 52800 | 0.9052
529 | 52900 | 0.90541
530 | 53000 | 0.90562
531 | 53100 | 0.90583
532 | 53200 | 0.90604
533 | 53300 | 0.90625
534 | 53400 | 0.90646
535 | 53500 | 0.90667
536 | 53600 | 0.90687
537 | 53700 | 0.90708
538 | 53800 | 0.90728
539 | 53900 | 0.90749
540 | 54000 | 0.90769
541 | 54100 | 0.9079
542 | 54200 | 0.9081
543 | 54300 | 0.9083
544 | 54400 | 0.9085
545 | 54500 | 0.9087
546 | 54600 | 0.9089
547 | 54700 | 0.9091
548 | 54800 | 0.9093
549 | 54900 | 0.9095
550 | 55000 | 0.9097
551 | 55100 | 0.90989
552 | 55200 | 0.91009
553 | 55300 | 0.91028
554 | 55400 | 0.91048
555 | 55500 | 0.91067
556 | 55600 | 0.91087
557 | 55700 | 0.91106
558 | 55800 | 0.91125
559 | 55900 | 0.91144
560 | 56000 | 0.91164
561 | 56100 | 0.91183
562 | 56200 | 0.91202
563 | 56300 | 0.91221
564 | 56400 | 0.91239
565 | 56500 | 0.91258
566 | 56600 | 0.91277
567 | 56700 | 0.91296
568 | 56800 | 0.91314
569 | 56900 | 0.91333
570 | 57000 | 0.91351
571 | 57100 | 0.9137
572 | 57200 | 0.91388
573 | 57300 | 0.91407
574 | 57400 | 0.91425
575 | 57500 | 0.91443
576 | 57600 | 0.91461
577 | 57700 | 0.9148
578 | 57800 | 0.91498
579 | 57900 | 0.91516
580 | 58000 | 0.91534
581 | 58100 | 0.91552
582 | 58200 | 0.91569
583 | 58300 | 0.91587
584 | 58400 | 0.91605
585 | 58500 | 0.91623
586 | 58600 | 0.9164
587 | 58700 | 0.91658
588 | 58800 | 0.91675
589 | 58900 | 0.91693
590 | 59000 | 0.9171
591 | 59100 | 0.91728
592 | 59200 | 0.91745
593 | 59300 | 0.91762
594 | 59400 | 0.91779
595 | 59500 | 0.91797
596 | 59600 | 0.91814
597 | 59700 | 0.91831
598 | 59800 | 0.91848
599 | 59900 | 0.91865
600 | 60000 | 0.91882
601 | 60100 | 0.91899
602 | 60200 | 0.91915
603 | 60300 | 0.91932
604 | 60400 | 0.91949
605 | 60500 | 0.91965
606 | 60600 | 0.91982
607 | 60700 | 0.91999
608 | 60800 | 0.92015
609 | 60900 | 0.92032
610 | 61000 | 0.92048
611 | 61100 | 0.92064
612 | 61200 | 0.92081
613 | 61300 | 0.92097
614 | 61400 | 0.92113
615 | 61500 | 0.92129
616 | 61600 | 0.92146
617 | 61700 | 0.92162
618 | 61800 | 0.92178
619 | 61900 | 0.92194
620 | 62000 | 0.9221
621 | 62100 | 0.92225
622 | 62200 | 0.92241
623 | 62300 | 0.92257
624 | 62400 | 0.92273
625 | 62500 | 0.92289
626 | 62600 | 0.92304
627 | 62700 | 0.9232
628 | 62800 | 0.92336
629 | 62900 | 0.92351
630 | 63000 | 0.92367
631 | 63100 | 0.92382
632 | 63200 | 0.92397
633 | 63300 | 0.92413
634 | 63400 | 0.92428
635 | 63500 | 0.92443
636 | 63600 | 0.92459
637 | 63700 | 0.92474
638 | 63800 | 0.92489
639 | 63900 | 0.92504
640 | 64000 | 0.92519
641 | 64100 | 0.92534
642 | 64200 | 0.92549
643 | 64300 | 0.92564
644 | 64400 | 0.92579
645 | 64500 | 0.92594
646 | 64600 | 0.92609
647 | 64700 | 0.92623
648 | 64800 | 0.92638
649 | 64900 | 0.92653
650 | 65000 | 0.92667
651 | 65100 | 0.92682
652 | 65200 | 0.92697
653 | 65300 | 0.92711
654 | 65400 | 0.92726
655 | 65500 | 0.9274
656 | 65600 | 0.92754
657 | 65700 | 0.92769
658 | 65800 | 0.92783
659 | 65900 | 0.92797
660 | 66000 | 0.92812
661 | 66100 | 0.92826
662 | 66200 | 0.9284
663 | 66300 | 0.92854
664 | 66400 | 0.92868
665 | 66500 | 0.92882
666 | 66600 | 0.92896
667 | 66700 | 0.9291
668 | 66800 | 0.92924
669 | 66900 | 0.92938
670 | 67000 | 0.92952
671 | 67100 | 0.92966
672 | 67200 | 0.9298
673 | 67300 | 0.92993
674 | 67400 | 0.93007
675 | 67500 | 0.93021
676 | 67600 | 0.93034
677 | 67700 | 0.93048
678 | 67800 | 0.93062
679 | 67900 | 0.93075
680 | 68000 | 0.93089
681 | 68100 | 0.93102
682 | 68200 | 0.93116
683 | 68300 | 0.93129
684 | 68400 | 0.93142
685 | 68500 | 0.93156
686 | 68600 | 0.93169
687 | 68700 | 0.93182
688 | 68800 | 0.93195
689 | 68900 | 0.93209
690 | 69000 | 0.93222
691 | 69100 | 0.93235
692 | 69200 | 0.93248
693 | 69300 | 0.93261
694 | 69400 | 0.93274
695 | 69500 | 0.93287
696 | 69600 | 0.933
697 | 69700 | 0.93313
698 | 69800 | 0.93326
699 | 69900 | 0.93339
700 | 70000 | 0.93351
701 | 70100 | 0.93364
702 | 70200 | 0.93377
703 | 70300 | 0.9339
704 | 70400 | 0.93402
705 | 70500 | 0.93415
706 | 70600 | 0.93428
707 | 70700 | 0.9344
708 | 70800 | 0.93453
709 | 70900 | 0.93465
710 | 71000 | 0.93478
711 | 71100 | 0.9349
712 | 71200 | 0.93503
713 | 71300 | 0.93515
714 | 71400 | 0.93527
715 | 71500 | 0.9354
716 | 71600 | 0.93552
717 | 71700 | 0.93564
718 | 71800 | 0.93576
719 | 71900 | 0.93589
720 | 72000 | 0.93601
721 | 72100 | 0.93613
722 | 72200 | 0.93625
723 | 72300 | 0.93637
724 | 72400 | 0.93649
725 | 72500 | 0.93661
726 | 72600 | 0.93673
727 | 72700 | 0.93685
728 | 72800 | 0.93697
729 | 72900 | 0.93709
730 | 73000 | 0.93721
731 | 73100 | 0.93733
732 | 73200 | 0.93745
733 | 73300 | 0.93756
734 | 73400 | 0.93768
735 | 73500 | 0.9378
736 | 73600 | 0.93791
737 | 73700 | 0.93803
738 | 73800 | 0.93815
739 | 73900 | 0.93826
740 | 74000 | 0.93838
741 | 74100 | 0.9385
742 | 74200 | 0.93861
743 | 74300 | 0.93873
744 | 74400 | 0.93884
745 | 74500 | 0.93895
746 | 74600 | 0.93907
747 | 74700 | 0.93918
748 | 74800 | 0.9393
749 | 74900 | 0.93941
750 | 75000 | 0.93952
751 | 75100 | 0.93963
752 | 75200 | 0.93975
753 | 75300 | 0.93986
754 | 75400 | 0.93997
755 | 75500 | 0.94008
756 | 75600 | 0.94019
757 | 75700 | 0.94031
758 | 75800 | 0.94042
759 | 75900 | 0.94053
760 | 76000 | 0.94064
761 | 76100 | 0.94075
762 | 76200 | 0.94086
763 | 76300 | 0.94097
764 | 76400 | 0.94108
765 | 76500 | 0.94118
766 | 76600 | 0.94129
767 | 76700 | 0.9414
768 | 76800 | 0.94151
769 | 76900 | 0.94162
770 | 77000 | 0.94173
771 | 77100 | 0.94183
772 | 77200 | 0.94194
773 | 77300 | 0.94205
774 | 77400 | 0.94215
775 | 77500 | 0.94226
776 | 77600 | 0.94237
777 | 77700 | 0.94247
778 | 77800 | 0.94258
779 | 77900 | 0.94268
780 | 78000 | 0.94279
781 | 78100 | 0.94289
782 | 78200 | 0.943
783 | 78300 | 0.9431
784 | 78400 | 0.94321
785 | 78500 | 0.94331
786 | 78600 | 0.94341
787 | 78700 | 0.94352
788 | 78800 | 0.94362
789 | 78900 | 0.94372
790 | 79000 | 0.94383
791 | 79100 | 0.94393
792 | 79200 | 0.94403
793 | 79300 | 0.94413
794 | 79400 | 0.94424
795 | 79500 | 0.94434
796 | 79600 | 0.94444
797 | 79700 | 0.94454
798 | 79800 | 0.94464
799 | 79900 | 0.94474
800 | 80000 | 0.94484
801 | 80100 | 0.94494
802 | 80200 | 0.94504
803 | 80300 | 0.94514
804 | 80400 | 0.94524
805 | 80500 | 0.94534
806 | 80600 | 0.94544
807 | 80700 | 0.94554
808 | 80800 | 0.94564
809 | 80900 | 0.94573
810 | 81000 | 0.94583
811 | 81100 | 0.94593
812 | 81200 | 0.94603
813 | 81300 | 0.94613
814 | 81400 | 0.94622
815 | 81500 | 0.94632
816 | 81600 | 0.94642
817 | 81700 | 0.94651
818 | 81800 | 0.94661
819 | 81900 | 0.94671
820 | 82000 | 0.9468
821 | 82100 | 0.9469
822 | 82200 | 0.94699
823 | 82300 | 0.94709
824 | 82400 | 0.94718
825 | 82500 | 0.94728
826 | 82600 | 0.94737
827 | 82700 | 0.94747
828 | 82800 | 0.94756
829 | 82900 | 0.94766
830 | 83000 | 0.94775
831 | 83100 | 0.94784
832 | 83200 | 0.94794
833 | 83300 | 0.94803
834 | 83400 | 0.94812
835 | 83500 | 0.94822
836 | 83600 | 0.94831
837 | 83700 | 0.9484
838 | 83800 | 0.94849
839 | 83900 | 0.94858
840 | 84000 | 0.94868
841 | 84100 | 0.94877
842 | 84200 | 0.94886
843 | 84300 | 0.94895
844 | 84400 | 0.94904
845 | 84500 | 0.94913
846 | 84600 | 0.94922
847 | 84700 | 0.94931
848 | 84800 | 0.9494
849 | 84900 | 0.94949
850 | 85000 | 0.94958
851 | 85100 | 0.94967
852 | 85200 | 0.94976
853 | 85300 | 0.94985
854 | 85400 | 0.94994
855 | 85500 | 0.95003
856 | 85600 | 0.95012
857 | 85700 | 0.95021
858 | 85800 | 0.95029
859 | 85900 | 0.95038
860 | 86000 | 0.95047
861 | 86100 | 0.95056
862 | 86200 | 0.95065
863 | 86300 | 0.95073
864 | 86400 | 0.95082
865 | 86500 | 0.95091
866 | 86600 | 0.95099
867 | 86700 | 0.95108
868 | 86800 | 0.95117
869 | 86900 | 0.95125
870 | 87000 | 0.95134
871 | 87100 | 0.95143
872 | 87200 | 0.95151
873 | 87300 | 0.9516
874 | 87400 | 0.95168
875 | 87500 | 0.95177
876 | 87600 | 0.95185
877 | 87700 | 0.95194
878 | 87800 | 0.95202
879 | 87900 | 0.95211
880 | 88000 | 0.95219
881 | 88100 | 0.95227
882 | 88200 | 0.95236
883 | 88300 | 0.95244
884 | 88400 | 0.95253
885 | 88500 | 0.95261
886 | 88600 | 0.95269
887 | 88700 | 0.95277
888 | 88800 | 0.95286
889 | 88900 | 0.95294
890 | 89000 | 0.95302
891 | 89100 | 0.9531
892 | 89200 | 0.95319
893 | 89300 | 0.95327
894 | 89400 | 0.95335
895 | 89500 | 0.95343
896 | 89600 | 0.95351
897 | 89700 | 0.9536
898 | 89800 | 0.95368
899 | 89900 | 0.95376
900 | 90000 | 0.95384
901 | 90100 | 0.95392
902 | 90200 | 0.954
903 | 90300 | 0.95408
904 | 90400 | 0.95416
905 | 90500 | 0.95424
906 | 90600 | 0.95432
907 | 90700 | 0.9544
908 | 90800 | 0.95448
909 | 90900 | 0.95456
910 | 91000 | 0.95464
911 | 91100 | 0.95472
912 | 91200 | 0.95479
913 | 91300 | 0.95487
914 | 91400 | 0.95495
915 | 91500 | 0.95503
916 | 91600 | 0.95511
917 | 91700 | 0.95519
918 | 91800 | 0.95526
919 | 91900 | 0.95534
920 | 92000 | 0.95542
921 | 92100 | 0.9555
922 | 92200 | 0.95557
923 | 92300 | 0.95565
924 | 92400 | 0.95573
925 | 92500 | 0.95581
926 | 92600 | 0.95588
927 | 92700 | 0.95596
928 | 92800 | 0.95603
929 | 92900 | 0.95611
930 | 93000 | 0.95619
931 | 93100 | 0.95626
932 | 93200 | 0.95634
933 | 93300 | 0.95641
934 | 93400 | 0.95649
935 | 93500 | 0.95656
936 | 93600 | 0.95664
937 | 93700 | 0.95672
938 | 93800 | 0.95679
939 | 93900 | 0.95686
940 | 94000 | 0.95694
941 | 94100 | 0.95701
942 | 94200 | 0.95709
943 | 94300 | 0.95716
944 | 94400 | 0.95724
945 | 94500 | 0.95731
946 | 94600 | 0.95738
947 | 94700 | 0.95746
948 | 94800 | 0.95753
949 | 94900 | 0.9576
950 | 95000 | 0.95768
951 | 95100 | 0.95775
952 | 95200 | 0.95782
953 | 95300 | 0.95789
954 | 95400 | 0.95797
955 | 95500 | 0.95804
956 | 95600 | 0.95811
957 | 95700 | 0.95818
958 | 95800 | 0.95826
959 | 95900 | 0.95833
960 | 96000 | 0.9584
961 | 96100 | 0.95847
962 | 96200 | 0.95854
963 | 96300 | 0.95861
964 | 96400 | 0.95868
965 | 96500 | 0.95876
966 | 96600 | 0.95883
967 | 96700 | 0.9589
968 | 96800 | 0.95897
969 | 96900 | 0.95904
970 | 97000 | 0.95911
971 | 97100 | 0.95918
972 | 97200 | 0.95925
973 | 97300 | 0.95932
974 | 97400 | 0.95939
975 | 97500 | 0.95946
976 | 97600 | 0.95953
977 | 97700 | 0.9596
978 | 97800 | 0.95967
979 | 97900 | 0.95974
980 | 98000 | 0.9598
981 | 98100 | 0.95987
982 | 98200 | 0.95994
983 | 98300 | 0.96001
984 | 98400 | 0.96008
985 | 98500 | 0.96015
986 | 98600 | 0.96022
987 | 98700 | 0.96028
988 | 98800 | 0.96035
989 | 98900 | 0.96042
990 | 99000 | 0.96049
991 | 99100 | 0.96055
992 | 99200 | 0.96062
993 | 99300 | 0.96069
994 | 99400 | 0.96076
995 | 99500 | 0.96082
996 | 99600 | 0.96089
997 | 99700 | 0.96096
998 | 99800 | 0.96102
999 | 99900 | 0.96109
1000 | 100000 | 0.96116
1001 | 100100 | 0.96122
1002 | 100200 | 0.96129
1003 | 100300 | 0.96136
1004 | 100400 | 0.96142
1005 | 100500 | 0.96149
1006 | 100600 | 0.96155
1007 | 100700 | 0.96162
1008 | 100800 | 0.96168
1009 | 100900 | 0.96175
1010 | 101000 | 0.96181
1011 | 101100 | 0.96188
1012 | 101200 | 0.96194
1013 | 101300 | 0.96201
1014 | 101400 | 0.96207
1015 | 101500 | 0.96214
1016 | 101600 | 0.9622
1017 | 101700 | 0.96227
1018 | 101800 | 0.96233
1019 | 101900 | 0.9624
1020 | 102000 | 0.96246
1021 | 102100 | 0.96252
1022 | 102200 | 0.96259
1023 | 102300 | 0.96265
1024 | 102400 | 0.96271
1025 | 102500 | 0.96278
1026 | 102600 | 0.96284
1027 | 102700 | 0.9629
1028 | 102800 | 0.96297
1029 | 102900 | 0.96303
1030 | 103000 | 0.96309
1031 | 103100 | 0.96316
1032 | 103200 | 0.96322
1033 | 103300 | 0.96328
1034 | 103400 | 0.96334
1035 | 103500 | 0.96341
1036 | 103600 | 0.96347
1037 | 103700 | 0.96353
1038 | 103800 | 0.96359
1039 | 103900 | 0.96365
1040 | 104000 | 0.96372
1041 | 104100 | 0.96378
1042 | 104200 | 0.96384
1043 | 104300 | 0.9639
1044 | 104400 | 0.96396
1045 | 104500 | 0.96402
1046 | 104600 | 0.96408
1047 | 104700 | 0.96414
1048 | 104800 | 0.96421
1049 | 104900 | 0.96427
1050 | 105000 | 0.96433
1051 | 105100 | 0.96439
1052 | 105200 | 0.96445
1053 | 105300 | 0.96451
1054 | 105400 | 0.96457
1055 | 105500 | 0.96463
1056 | 105600 | 0.96469
1057 | 105700 | 0.96475
1058 | 105800 | 0.96481
1059 | 105900 | 0.96487
1060 | 106000 | 0.96493
1061 | 106100 | 0.96499
1062 | 106200 | 0.96505
1063 | 106300 | 0.96511
1064 | 106400 | 0.96516
1065 | 106500 | 0.96522
1066 | 106600 | 0.96528
1067 | 106700 | 0.96534
1068 | 106800 | 0.9654
1069 | 106900 | 0.96546
1070 | 107000 | 0.96552
1071 | 107100 | 0.96558
1072 | 107200 | 0.96563
1073 | 107300 | 0.96569
1074 | 107400 | 0.96575
1075 | 107500 | 0.96581
1076 | 107600 | 0.96587
1077 | 107700 | 0.96592
1078 | 107800 | 0.96598
1079 | 107900 | 0.96604
1080 | 108000 | 0.9661
1081 | 108100 | 0.96615
1082 | 108200 | 0.96621
1083 | 108300 | 0.96627
1084 | 108400 | 0.96633
1085 | 108500 | 0.96638
1086 | 108600 | 0.96644
1087 | 108700 | 0.9665
1088 | 108800 | 0.96655
1089 | 108900 | 0.96661
1090 | 109000 | 0.96667
1091 | 109100 | 0.96672
1092 | 109200 | 0.96678
1093 | 109300 | 0.96684
1094 | 109400 | 0.96689
1095 | 109500 | 0.96695
1096 | 109600 | 0.967
1097 | 109700 | 0.96706
1098 | 109800 | 0.96712
1099 | 109900 | 0.96717
1100 | 110000 | 0.96723
1101 | 110100 | 0.96728
1102 | 110200 | 0.96734
1103 | 110300 | 0.96739
1104 | 110400 | 0.96745
1105 | 110500 | 0.9675
1106 | 110600 | 0.96756
1107 | 110700 | 0.96761
1108 | 110800 | 0.96767
1109 | 110900 | 0.96772
1110 | 111000 | 0.96778
1111 | 111100 | 0.96783
1112 | 111200 | 0.96789
1113 | 111300 | 0.96794
1114 | 111400 | 0.96799
1115 | 111500 | 0.96805
1116 | 111600 | 0.9681
1117 | 111700 | 0.96816
1118 | 111800 | 0.96821
1119 | 111900 | 0.96826
1120 | 112000 | 0.96832
1121 | 112100 | 0.96837
1122 | 112200 | 0.96843
1123 | 112300 | 0.96848
1124 | 112400 | 0.96853
1125 | 112500 | 0.96859
1126 | 112600 | 0.96864
1127 | 112700 | 0.96869
1128 | 112800 | 0.96875
1129 | 112900 | 0.9688
1130 | 113000 | 0.96885
1131 | 113100 | 0.9689
1132 | 113200 | 0.96896
1133 | 113300 | 0.96901
1134 | 113400 | 0.96906
1135 | 113500 | 0.96911
1136 | 113600 | 0.96917
1137 | 113700 | 0.96922
1138 | 113800 | 0.96927
1139 | 113900 | 0.96932
1140 | 114000 | 0.96937
1141 | 114100 | 0.96943
1142 | 114200 | 0.96948
1143 | 114300 | 0.96953
1144 | 114400 | 0.96958
1145 | 114500 | 0.96963
1146 | 114600 | 0.96968
1147 | 114700 | 0.96974
1148 | 114800 | 0.96979
1149 | 114900 | 0.96984
1150 | 115000 | 0.96989
1151 | 115100 | 0.96994
1152 | 115200 | 0.96999
1153 | 115300 | 0.97004
1154 | 115400 | 0.97009
1155 | 115500 | 0.97014
1156 | 115600 | 0.97019
1157 | 115700 | 0.97024
1158 | 115800 | 0.9703
1159 | 115900 | 0.97035
1160 | 116000 | 0.9704
1161 | 116100 | 0.97045
1162 | 116200 | 0.9705
1163 | 116300 | 0.97055
1164 | 116400 | 0.9706
1165 | 116500 | 0.97065
1166 | 116600 | 0.9707
1167 | 116700 | 0.97075
1168 | 116800 | 0.9708
1169 | 116900 | 0.97084
1170 | 117000 | 0.97089
1171 | 117100 | 0.97094
1172 | 117200 | 0.97099
1173 | 117300 | 0.97104
1174 | 117400 | 0.97109
1175 | 117500 | 0.97114
1176 | 117600 | 0.97119
1177 | 117700 | 0.97124
1178 | 117800 | 0.97129
1179 | 117900 | 0.97134
1180 | 118000 | 0.97138
1181 | 118100 | 0.97143
1182 | 118200 | 0.97148
1183 | 118300 | 0.97153
1184 | 118400 | 0.97158
1185 | 118500 | 0.97163
1186 | 118600 | 0.97168
1187 | 118700 | 0.97172
1188 | 118800 | 0.97177
1189 | 118900 | 0.97182
1190 | 119000 | 0.97187
1191 | 119100 | 0.97192
1192 | 119200 | 0.97196
1193 | 119300 | 0.97201
1194 | 119400 | 0.97206
1195 | 119500 | 0.97211
1196 | 119600 | 0.97215
1197 | 119700 | 0.9722
1198 | 119800 | 0.97225
1199 | 119900 | 0.9723
1200 | 120000 | 0.97234
1201 | 120100 | 0.97239
1202 | 120200 | 0.97244
1203 | 120300 | 0.97248
1204 | 120400 | 0.97253
1205 | 120500 | 0.97258
1206 | 120600 | 0.97262
1207 | 120700 | 0.97267
1208 | 120800 | 0.97272
1209 | 120900 | 0.97276
1210 | 121000 | 0.97281
1211 | 121100 | 0.97286
1212 | 121200 | 0.9729
1213 | 121300 | 0.97295
1214 | 121400 | 0.973
1215 | 121500 | 0.97304
1216 | 121600 | 0.97309
1217 | 121700 | 0.97313
1218 | 121800 | 0.97318
1219 | 121900 | 0.97322
1220 | 122000 | 0.97327
1221 | 122100 | 0.97332
1222 | 122200 | 0.97336
1223 | 122300 | 0.97341
1224 | 122400 | 0.97345
1225 | 122500 | 0.9735
1226 | 122600 | 0.97354
1227 | 122700 | 0.97359
1228 | 122800 | 0.97363
1229 | 122900 | 0.97368
1230 | 123000 | 0.97372
1231 | 123100 | 0.97377
1232 | 123200 | 0.97381
1233 | 123300 | 0.97386
1234 | 123400 | 0.9739
1235 | 123500 | 0.97395
1236 | 123600 | 0.97399
1237 | 123700 | 0.97404
1238 | 123800 | 0.97408
1239 | 123900 | 0.97413
1240 | 124000 | 0.97417
1241 | 124100 | 0.97421
1242 | 124200 | 0.97426
1243 | 124300 | 0.9743
1244 | 124400 | 0.97435
1245 | 124500 | 0.97439
1246 | 124600 | 0.97443
1247 | 124700 | 0.97448
1248 | 124800 | 0.97452
1249 | 124900 | 0.97457
1250 | 125000 | 0.97461
1251 | 125100 | 0.97465
1252 | 125200 | 0.9747
1253 | 125300 | 0.97474
1254 | 125400 | 0.97478
1255 | 125500 | 0.97483
1256 | 125600 | 0.97487
1257 | 125700 | 0.97491
1258 | 125800 | 0.97496
1259 | 125900 | 0.975
1260 | 126000 | 0.97504
1261 | 126100 | 0.97509
1262 | 126200 | 0.97513
1263 | 126300 | 0.97517
1264 | 126400 | 0.97521
1265 | 126500 | 0.97526
1266 | 126600 | 0.9753
1267 | 126700 | 0.97534
1268 | 126800 | 0.97538
1269 | 126900 | 0.97543
1270 | 127000 | 0.97547
1271 | 127100 | 0.97551
1272 | 127200 | 0.97555
1273 | 127300 | 0.9756
1274 | 127400 | 0.97564
1275 | 127500 | 0.97568
1276 | 127600 | 0.97572
1277 | 127700 | 0.97576
1278 | 127800 | 0.97581
1279 | 127900 | 0.97585
1280 | 128000 | 0.97589
1281 | 128100 | 0.97593
1282 | 128200 | 0.97597
1283 | 128300 | 0.97602
1284 | 128400 | 0.97606
1285 | 128500 | 0.9761
1286 | 128600 | 0.97614
1287 | 128700 | 0.97618
1288 | 128800 | 0.97622
1289 | 128900 | 0.97626
1290 | 129000 | 0.9763
1291 | 129100 | 0.97635
1292 | 129200 | 0.97639
1293 | 129300 | 0.97643
1294 | 129400 | 0.97647
1295 | 129500 | 0.97651
1296 | 129600 | 0.97655
1297 | 129700 | 0.97659
1298 | 129800 | 0.97663
1299 | 129900 | 0.97667
1300 | 130000 | 0.97671
1301 | 130100 | 0.97675
1302 | 130200 | 0.97679
1303 | 130300 | 0.97683
1304 | 130400 | 0.97687
1305 | 130500 | 0.97691
1306 | 130600 | 0.97695
1307 | 130700 | 0.97699
1308 | 130800 | 0.97703
1309 | 130900 | 0.97707
1310 | 131000 | 0.97711
1311 | 131100 | 0.97715
1312 | 131200 | 0.97719
1313 | 131300 | 0.97723
1314 | 131400 | 0.97727
1315 | 131500 | 0.97731
1316 | 131600 | 0.97735
1317 | 131700 | 0.97739
1318 | 131800 | 0.97743
1319 | 131900 | 0.97747
1320 | 132000 | 0.97751
1321 | 132100 | 0.97755
1322 | 132200 | 0.97759
1323 | 132300 | 0.97763
1324 | 132400 | 0.97767
1325 | 132500 | 0.97771
1326 | 132600 | 0.97775
1327 | 132700 | 0.97779
1328 | 132800 | 0.97782
1329 | 132900 | 0.97786
1330 | 133000 | 0.9779
1331 | 133100 | 0.97794
1332 | 133200 | 0.97798
1333 | 133300 | 0.97802
1334 | 133400 | 0.97806
1335 | 133500 | 0.9781
1336 | 133600 | 0.97813
1337 | 133700 | 0.97817
1338 | 133800 | 0.97821
1339 | 133900 | 0.97825
1340 | 134000 | 0.97829
1341 | 134100 | 0.97833
1342 | 134200 | 0.97836
1343 | 134300 | 0.9784
1344 | 134400 | 0.97844
1345 | 134500 | 0.97848
1346 | 134600 | 0.97852
1347 | 134700 | 0.97855
1348 | 134800 | 0.97859
1349 | 134900 | 0.97863
1350 | 135000 | 0.97867
1351 | 135100 | 0.9787
1352 | 135200 | 0.97874
1353 | 135300 | 0.97878
1354 | 135400 | 0.97882
1355 | 135500 | 0.97885
1356 | 135600 | 0.97889
1357 | 135700 | 0.97893
1358 | 135800 | 0.97897
1359 | 135900 | 0.979
1360 | 136000 | 0.97904
1361 | 136100 | 0.97908
1362 | 136200 | 0.97912
1363 | 136300 | 0.97915
1364 | 136400 | 0.97919
1365 | 136500 | 0.97923
1366 | 136600 | 0.97926
1367 | 136700 | 0.9793
1368 | 136800 | 0.97934
1369 | 136900 | 0.97937
1370 | 137000 | 0.97941
1371 | 137100 | 0.97945
1372 | 137200 | 0.97948
1373 | 137300 | 0.97952
1374 | 137400 | 0.97956
1375 | 137500 | 0.97959
1376 | 137600 | 0.97963
1377 | 137700 | 0.97967
1378 | 137800 | 0.9797
1379 | 137900 | 0.97974
1380 | 138000 | 0.97978
1381 | 138100 | 0.97981
1382 | 138200 | 0.97985
1383 | 138300 | 0.97988
1384 | 138400 | 0.97992
1385 | 138500 | 0.97996
1386 | 138600 | 0.97999
1387 | 138700 | 0.98003
1388 | 138800 | 0.98006
1389 | 138900 | 0.9801
1390 | 139000 | 0.98013
1391 | 139100 | 0.98017
1392 | 139200 | 0.98021
1393 | 139300 | 0.98024
1394 | 139400 | 0.98028
1395 | 139500 | 0.98031
1396 | 139600 | 0.98035
1397 | 139700 | 0.98038
1398 | 139800 | 0.98042
1399 | 139900 | 0.98045
1400 | 140000 | 0.98049
1401 | 140100 | 0.98052
1402 | 140200 | 0.98056
1403 | 140300 | 0.98059
1404 | 140400 | 0.98063
1405 | 140500 | 0.98066
1406 | 140600 | 0.9807
1407 | 140700 | 0.98073
1408 | 140800 | 0.98077
1409 | 140900 | 0.9808
1410 | 141000 | 0.98084
1411 | 141100 | 0.98087
1412 | 141200 | 0.98091
1413 | 141300 | 0.98094
1414 | 141400 | 0.98098
1415 | 141500 | 0.98101
1416 | 141600 | 0.98105
1417 | 141700 | 0.98108
1418 | 141800 | 0.98111
1419 | 141900 | 0.98115
1420 | 142000 | 0.98118
1421 | 142100 | 0.98122
1422 | 142200 | 0.98125
1423 | 142300 | 0.98129
1424 | 142400 | 0.98132
1425 | 142500 | 0.98135
1426 | 142600 | 0.98139
1427 | 142700 | 0.98142
1428 | 142800 | 0.98146
1429 | 142900 | 0.98149
1430 | 143000 | 0.98152
1431 | 143100 | 0.98156
1432 | 143200 | 0.98159
1433 | 143300 | 0.98162
1434 | 143400 | 0.98166
1435 | 143500 | 0.98169
1436 | 143600 | 0.98173
1437 | 143700 | 0.98176
1438 | 143800 | 0.98179
1439 | 143900 | 0.98183
1440 | 144000 | 0.98186
1441 | 144100 | 0.98189
1442 | 144200 | 0.98193
1443 | 144300 | 0.98196
1444 | 144400 | 0.98199
1445 | 144500 | 0.98203
1446 | 144600 | 0.98206
1447 | 144700 | 0.98209
1448 | 144800 | 0.98213
1449 | 144900 | 0.98216
1450 | 145000 | 0.98219
1451 | 145100 | 0.98222
1452 | 145200 | 0.98226
1453 | 145300 | 0.98229
1454 | 145400 | 0.98232
1455 | 145500 | 0.98236
1456 | 145600 | 0.98239
1457 | 145700 | 0.98242
1458 | 145800 | 0.98245
1459 | 145900 | 0.98249
1460 | 146000 | 0.98252
1461 | 146100 | 0.98255
1462 | 146200 | 0.98258
1463 | 146300 | 0.98262
1464 | 146400 | 0.98265
1465 | 146500 | 0.98268
1466 | 146600 | 0.98271
1467 | 146700 | 0.98274
1468 | 146800 | 0.98278
1469 | 146900 | 0.98281
1470 | 147000 | 0.98284
1471 | 147100 | 0.98287
1472 | 147200 | 0.9829
1473 | 147300 | 0.98294
1474 | 147400 | 0.98297
1475 | 147500 | 0.983
1476 | 147600 | 0.98303
1477 | 147700 | 0.98306
1478 | 147800 | 0.9831
1479 | 147900 | 0.98313
1480 | 148000 | 0.98316
1481 | 148100 | 0.98319
1482 | 148200 | 0.98322
1483 | 148300 | 0.98325
1484 | 148400 | 0.98329
1485 | 148500 | 0.98332
1486 | 148600 | 0.98335
1487 | 148700 | 0.98338
1488 | 148800 | 0.98341
1489 | 148900 | 0.98344
1490 | 149000 | 0.98347
1491 | 149100 | 0.98351
1492 | 149200 | 0.98354
1493 | 149300 | 0.98357
1494 | 149400 | 0.9836
1495 | 149500 | 0.98363
1496 | 149600 | 0.98366
1497 | 149700 | 0.98369
1498 | 149800 | 0.98372
1499 | 149900 | 0.98375
1500 | 150000 | 0.98378
1501 | 150100 | 0.98382
1502 | 150200 | 0.98385
1503 | 150300 | 0.98388
1504 | 150400 | 0.98391
1505 | 150500 | 0.98394
1506 | 150600 | 0.98397
1507 | 150700 | 0.984
1508 | 150800 | 0.98403
1509 | 150900 | 0.98406
1510 | 151000 | 0.98409
1511 | 151100 | 0.98412
1512 | 151200 | 0.98415
1513 | 151300 | 0.98418
1514 | 151400 | 0.98421
1515 | 151500 | 0.98424
1516 | 151600 | 0.98427
1517 | 151700 | 0.9843
1518 | 151800 | 0.98433
1519 | 151900 | 0.98436
1520 | 152000 | 0.98439
1521 | 152100 | 0.98442
1522 | 152200 | 0.98445
1523 | 152300 | 0.98448
1524 | 152400 | 0.98451
1525 | 152500 | 0.98454
1526 | 152600 | 0.98457
1527 | 152700 | 0.9846
1528 | 152800 | 0.98463
1529 | 152900 | 0.98466
1530 | 153000 | 0.98469
1531 | 153100 | 0.98472
1532 | 153200 | 0.98475
1533 | 153300 | 0.98478
1534 | 153400 | 0.98481
1535 | 153500 | 0.98484
1536 | 153600 | 0.98487
1537 | 153700 | 0.9849
1538 | 153800 | 0.98493
1539 | 153900 | 0.98496
1540 | 154000 | 0.98499
1541 | 154100 | 0.98502
1542 | 154200 | 0.98505
1543 | 154300 | 0.98508
1544 | 154400 | 0.98511
1545 | 154500 | 0.98514
1546 | 154600 | 0.98516
1547 | 154700 | 0.98519
1548 | 154800 | 0.98522
1549 | 154900 | 0.98525
1550 | 155000 | 0.98528
1551 | 155100 | 0.98531
1552 | 155200 | 0.98534
1553 | 155300 | 0.98537
1554 | 155400 | 0.9854
1555 | 155500 | 0.98542
1556 | 155600 | 0.98545
1557 | 155700 | 0.98548
1558 | 155800 | 0.98551
1559 | 155900 | 0.98554
1560 | 156000 | 0.98557
1561 | 156100 | 0.9856
1562 | 156200 | 0.98563
1563 | 156300 | 0.98565
1564 | 156400 | 0.98568
1565 | 156500 | 0.98571
1566 | 156600 | 0.98574
1567 | 156700 | 0.98577
1568 | 156800 | 0.9858
1569 | 156900 | 0.98582
1570 | 157000 | 0.98585
1571 | 157100 | 0.98588
1572 | 157200 | 0.98591
1573 | 157300 | 0.98594
1574 | 157400 | 0.98597
1575 | 157500 | 0.98599
1576 | 157600 | 0.98602
1577 | 157700 | 0.98605
1578 | 157800 | 0.98608
1579 | 157900 | 0.98611
1580 | 158000 | 0.98613
1581 | 158100 | 0.98616
1582 | 158200 | 0.98619
1583 | 158300 | 0.98622
1584 | 158400 | 0.98625
1585 | 158500 | 0.98627
1586 | 158600 | 0.9863
1587 | 158700 | 0.98633
1588 | 158800 | 0.98636
1589 | 158900 | 0.98638
1590 | 159000 | 0.98641
1591 | 159100 | 0.98644
1592 | 159200 | 0.98647
1593 | 159300 | 0.98649
1594 | 159400 | 0.98652
1595 | 159500 | 0.98655
1596 | 159600 | 0.98658
1597 | 159700 | 0.9866
1598 | 159800 | 0.98663
1599 | 159900 | 0.98666
1600 | 160000 | 0.98669
1601 | 160100 | 0.98671
1602 | 160200 | 0.98674
1603 | 160300 | 0.98677
1604 | 160400 | 0.9868
1605 | 160500 | 0.98682
1606 | 160600 | 0.98685
1607 | 160700 | 0.98688
1608 | 160800 | 0.9869
1609 | 160900 | 0.98693
1610 | 161000 | 0.98696
1611 | 161100 | 0.98698
1612 | 161200 | 0.98701
1613 | 161300 | 0.98704
1614 | 161400 | 0.98707
1615 | 161500 | 0.98709
1616 | 161600 | 0.98712
1617 | 161700 | 0.98715
1618 | 161800 | 0.98717
1619 | 161900 | 0.9872
1620 | 162000 | 0.98723
1621 | 162100 | 0.98725
1622 | 162200 | 0.98728
1623 | 162300 | 0.98731
1624 | 162400 | 0.98733
1625 | 162500 | 0.98736
1626 | 162600 | 0.98739
1627 | 162700 | 0.98741
1628 | 162800 | 0.98744
1629 | 162900 | 0.98746
1630 | 163000 | 0.98749
1631 | 163100 | 0.98752
1632 | 163200 | 0.98754
1633 | 163300 | 0.98757
1634 | 163400 | 0.9876
1635 | 163500 | 0.98762
1636 | 163600 | 0.98765
1637 | 163700 | 0.98767
1638 | 163800 | 0.9877
1639 | 163900 | 0.98773
1640 | 164000 | 0.98775
1641 | 164100 | 0.98778
1642 | 164200 | 0.9878
1643 | 164300 | 0.98783
1644 | 164400 | 0.98786
1645 | 164500 | 0.98788
1646 | 164600 | 0.98791
1647 | 164700 | 0.98793
1648 | 164800 | 0.98796
1649 | 164900 | 0.98799
1650 | 165000 | 0.98801
1651 | 165100 | 0.98804
1652 | 165200 | 0.98806
1653 | 165300 | 0.98809
1654 | 165400 | 0.98811
1655 | 165500 | 0.98814
1656 | 165600 | 0.98816
1657 | 165700 | 0.98819
1658 | 165800 | 0.98822
1659 | 165900 | 0.98824
1660 | 166000 | 0.98827
1661 | 166100 | 0.98829
1662 | 166200 | 0.98832
1663 | 166300 | 0.98834
1664 | 166400 | 0.98837
1665 | 166500 | 0.98839
1666 | 166600 | 0.98842
1667 | 166700 | 0.98844
1668 | 166800 | 0.98847
1669 | 166900 | 0.98849
1670 | 167000 | 0.98852
1671 | 167100 | 0.98854
1672 | 167200 | 0.98857
1673 | 167300 | 0.98859
1674 | 167400 | 0.98862
1675 | 167500 | 0.98864
1676 | 167600 | 0.98867
1677 | 167700 | 0.98869
1678 | 167800 | 0.98872
1679 | 167900 | 0.98874
1680 | 168000 | 0.98877
1681 | 168100 | 0.98879
1682 | 168200 | 0.98882
1683 | 168300 | 0.98884
1684 | 168400 | 0.98887
1685 | 168500 | 0.98889
1686 | 168600 | 0.98892
1687 | 168700 | 0.98894
1688 | 168800 | 0.98897
1689 | 168900 | 0.98899
1690 | 169000 | 0.98902
1691 | 169100 | 0.98904
1692 | 169200 | 0.98907
1693 | 169300 | 0.98909
1694 | 169400 | 0.98911
1695 | 169500 | 0.98914
1696 | 169600 | 0.98916
1697 | 169700 | 0.98919
1698 | 169800 | 0.98921
1699 | 169900 | 0.98924
1700 | 170000 | 0.98926
1701 | 170100 | 0.98929
1702 | 170200 | 0.98931
1703 | 170300 | 0.98933
1704 | 170400 | 0.98936
1705 | 170500 | 0.98938
1706 | 170600 | 0.98941
1707 | 170700 | 0.98943
1708 | 170800 | 0.98945
1709 | 170900 | 0.98948
1710 | 171000 | 0.9895
1711 | 171100 | 0.98953
1712 | 171200 | 0.98955
1713 | 171300 | 0.98957
1714 | 171400 | 0.9896
1715 | 171500 | 0.98962
1716 | 171600 | 0.98965
1717 | 171700 | 0.98967
1718 | 171800 | 0.98969
1719 | 171900 | 0.98972
1720 | 172000 | 0.98974
1721 | 172100 | 0.98976
1722 | 172200 | 0.98979
1723 | 172300 | 0.98981
1724 | 172400 | 0.98984
1725 | 172500 | 0.98986
1726 | 172600 | 0.98988
1727 | 172700 | 0.98991
1728 | 172800 | 0.98993
1729 | 172900 | 0.98995
1730 | 173000 | 0.98998
1731 | 173100 | 0.99
1732 | 173200 | 0.99002
1733 | 173300 | 0.99005
1734 | 173400 | 0.99007
1735 | 173500 | 0.99009
1736 | 173600 | 0.99012
1737 | 173700 | 0.99014
1738 | 173800 | 0.99016
1739 | 173900 | 0.99019
1740 | 174000 | 0.99021
1741 | 174100 | 0.99023
1742 | 174200 | 0.99026
1743 | 174300 | 0.99028
1744 | 174400 | 0.9903
1745 | 174500 | 0.99033
1746 | 174600 | 0.99035
1747 | 174700 | 0.99037
1748 | 174800 | 0.9904
1749 | 174900 | 0.99042
1750 | 175000 | 0.99044
1751 | 175100 | 0.99046
1752 | 175200 | 0.99049
1753 | 175300 | 0.99051
1754 | 175400 | 0.99053
1755 | 175500 | 0.99056
1756 | 175600 | 0.99058
1757 | 175700 | 0.9906
1758 | 175800 | 0.99063
1759 | 175900 | 0.99065
1760 | 176000 | 0.99067
1761 | 176100 | 0.99069
1762 | 176200 | 0.99072
1763 | 176300 | 0.99074
1764 | 176400 | 0.99076
1765 | 176500 | 0.99078
1766 | 176600 | 0.99081
1767 | 176700 | 0.99083
1768 | 176800 | 0.99085
1769 | 176900 | 0.99087
1770 | 177000 | 0.9909
1771 | 177100 | 0.99092
1772 | 177200 | 0.99094
1773 | 177300 | 0.99096
1774 | 177400 | 0.99099
1775 | 177500 | 0.99101
1776 | 177600 | 0.99103
1777 | 177700 | 0.99105
1778 | 177800 | 0.99108
1779 | 177900 | 0.9911
1780 | 178000 | 0.99112
1781 | 178100 | 0.99114
1782 | 178200 | 0.99116
1783 | 178300 | 0.99119
1784 | 178400 | 0.99121
1785 | 178500 | 0.99123
1786 | 178600 | 0.99125
1787 | 178700 | 0.99128
1788 | 178800 | 0.9913
1789 | 178900 | 0.99132
1790 | 179000 | 0.99134
1791 | 179100 | 0.99136
1792 | 179200 | 0.99139
1793 | 179300 | 0.99141
1794 | 179400 | 0.99143
1795 | 179500 | 0.99145
1796 | 179600 | 0.99147
1797 | 179700 | 0.99149
1798 | 179800 | 0.99152
1799 | 179900 | 0.99154
1800 | 180000 | 0.99156
1801 | 180100 | 0.99158
1802 | 180200 | 0.9916
1803 | 180300 | 0.99163
1804 | 180400 | 0.99165
1805 | 180500 | 0.99167
1806 | 180600 | 0.99169
1807 | 180700 | 0.99171
1808 | 180800 | 0.99173
1809 | 180900 | 0.99176
1810 | 181000 | 0.99178
1811 | 181100 | 0.9918
1812 | 181200 | 0.99182
1813 | 181300 | 0.99184
1814 | 181400 | 0.99186
1815 | 181500 | 0.99188
1816 | 181600 | 0.99191
1817 | 181700 | 0.99193
1818 | 181800 | 0.99195
1819 | 181900 | 0.99197
1820 | 182000 | 0.99199
1821 | 182100 | 0.99201
1822 | 182200 | 0.99203
1823 | 182300 | 0.99205
1824 | 182400 | 0.99208
1825 | 182500 | 0.9921
1826 | 182600 | 0.99212
1827 | 182700 | 0.99214
1828 | 182800 | 0.99216
1829 | 182900 | 0.99218
1830 | 183000 | 0.9922
1831 | 183100 | 0.99222
1832 | 183200 | 0.99224
1833 | 183300 | 0.99227
1834 | 183400 | 0.99229
1835 | 183500 | 0.99231
1836 | 183600 | 0.99233
1837 | 183700 | 0.99235
1838 | 183800 | 0.99237
1839 | 183900 | 0.99239
1840 | 184000 | 0.99241
1841 | 184100 | 0.99243
1842 | 184200 | 0.99245
1843 | 184300 | 0.99247
1844 | 184400 | 0.9925
1845 | 184500 | 0.99252
1846 | 184600 | 0.99254
1847 | 184700 | 0.99256
1848 | 184800 | 0.99258
1849 | 184900 | 0.9926
1850 | 185000 | 0.99262
1851 | 185100 | 0.99264
1852 | 185200 | 0.99266
1853 | 185300 | 0.99268
1854 | 185400 | 0.9927
1855 | 185500 | 0.99272
1856 | 185600 | 0.99274
1857 | 185700 | 0.99276
1858 | 185800 | 0.99278
1859 | 185900 | 0.99281
1860 | 186000 | 0.99283
1861 | 186100 | 0.99285
1862 | 186200 | 0.99287
1863 | 186300 | 0.99289
1864 | 186400 | 0.99291
1865 | 186500 | 0.99293
1866 | 186600 | 0.99295
1867 | 186700 | 0.99297
1868 | 186800 | 0.99299
1869 | 186900 | 0.99301
1870 | 187000 | 0.99303
1871 | 187100 | 0.99305
1872 | 187200 | 0.99307
1873 | 187300 | 0.99309
1874 | 187400 | 0.99311
1875 | 187500 | 0.99313
1876 | 187600 | 0.99315
1877 | 187700 | 0.99317
1878 | 187800 | 0.99319
1879 | 187900 | 0.99321
1880 | 188000 | 0.99323
1881 | 188100 | 0.99325
1882 | 188200 | 0.99327
1883 | 188300 | 0.99329
1884 | 188400 | 0.99331
1885 | 188500 | 0.99333
1886 | 188600 | 0.99335
1887 | 188700 | 0.99337
1888 | 188800 | 0.99339
1889 | 188900 | 0.99341
1890 | 189000 | 0.99343
1891 | 189100 | 0.99345
1892 | 189200 | 0.99347
1893 | 189300 | 0.99349
1894 | 189400 | 0.99351
1895 | 189500 | 0.99353
1896 | 189600 | 0.99355
1897 | 189700 | 0.99357
1898 | 189800 | 0.99359
1899 | 189900 | 0.99361
1900 | 190000 | 0.99363
1901 | 190100 | 0.99365
1902 | 190200 | 0.99367
1903 | 190300 | 0.99368
1904 | 190400 | 0.9937
1905 | 190500 | 0.99372
1906 | 190600 | 0.99374
1907 | 190700 | 0.99376
1908 | 190800 | 0.99378
1909 | 190900 | 0.9938
1910 | 191000 | 0.99382
1911 | 191100 | 0.99384
1912 | 191200 | 0.99386
1913 | 191300 | 0.99388
1914 | 191400 | 0.9939
1915 | 191500 | 0.99392
1916 | 191600 | 0.99394
1917 | 191700 | 0.99396
1918 | 191800 | 0.99398
1919 | 191900 | 0.994
1920 | 192000 | 0.99401
1921 | 192100 | 0.99403
1922 | 192200 | 0.99405
1923 | 192300 | 0.99407
1924 | 192400 | 0.99409
1925 | 192500 | 0.99411
1926 | 192600 | 0.99413
1927 | 192700 | 0.99415
1928 | 192800 | 0.99417
1929 | 192900 | 0.99419
1930 | 193000 | 0.99421
1931 | 193100 | 0.99422
1932 | 193200 | 0.99424
1933 | 193300 | 0.99426
1934 | 193400 | 0.99428
1935 | 193500 | 0.9943
1936 | 193600 | 0.99432
1937 | 193700 | 0.99434
1938 | 193800 | 0.99436
1939 | 193900 | 0.99438
1940 | 194000 | 0.9944
1941 | 194100 | 0.99441
1942 | 194200 | 0.99443
1943 | 194300 | 0.99445
1944 | 194400 | 0.99447
1945 | 194500 | 0.99449
1946 | 194600 | 0.99451
1947 | 194700 | 0.99453
1948 | 194800 | 0.99455
1949 | 194900 | 0.99456
1950 | 195000 | 0.99458
1951 | 195100 | 0.9946
1952 | 195200 | 0.99462
1953 | 195300 | 0.99464
1954 | 195400 | 0.99466
1955 | 195500 | 0.99468
1956 | 195600 | 0.99469
1957 | 195700 | 0.99471
1958 | 195800 | 0.99473
1959 | 195900 | 0.99475
1960 | 196000 | 0.99477
1961 | 196100 | 0.99479
1962 | 196200 | 0.99481
1963 | 196300 | 0.99482
1964 | 196400 | 0.99484
1965 | 196500 | 0.99486
1966 | 196600 | 0.99488
1967 | 196700 | 0.9949
1968 | 196800 | 0.99492
1969 | 196900 | 0.99493
1970 | 197000 | 0.99495
1971 | 197100 | 0.99497
1972 | 197200 | 0.99499
1973 | 197300 | 0.99501
1974 | 197400 | 0.99503
1975 | 197500 | 0.99504
1976 | 197600 | 0.99506
1977 | 197700 | 0.99508
1978 | 197800 | 0.9951
1979 | 197900 | 0.99512
1980 | 198000 | 0.99513
1981 | 198100 | 0.99515
1982 | 198200 | 0.99517
1983 | 198300 | 0.99519
1984 | 198400 | 0.99521
1985 | 198500 | 0.99522
1986 | 198600 | 0.99524
1987 | 198700 | 0.99526
1988 | 198800 | 0.99528
1989 | 198900 | 0.9953
1990 | 199000 | 0.99531
1991 | 199100 | 0.99533
1992 | 199200 | 0.99535
1993 | 199300 | 0.99537
1994 | 199400 | 0.99539
1995 | 199500 | 0.9954
1996 | 199600 | 0.99542
1997 | 199700 | 0.99544
1998 | 199800 | 0.99546
1999 | 199900 | 0.99548
2000 | 200000 | 0.99549
2001 | 200100 | 0.99551
2002 | 200200 | 0.99553
2003 | 200300 | 0.99555
2004 | 200400 | 0.99556
2005 | 200500 | 0.99558
2006 | 200600 | 0.9956
2007 | 200700 | 0.99562
2008 | 200800 | 0.99563
2009 | 200900 | 0.99565
2010 | 201000 | 0.99567
2011 | 201100 | 0.99569
2012 | 201200 | 0.9957
2013 | 201300 | 0.99572
2014 | 201400 | 0.99574
2015 | 201500 | 0.99576
2016 | 201600 | 0.99577
2017 | 201700 | 0.99579
2018 | 201800 | 0.99581
2019 | 201900 | 0.99583
2020 | 202000 | 0.99584
2021 | 202100 | 0.99586
2022 | 202200 | 0.99588
2023 | 202300 | 0.9959
2024 | 202400 | 0.99591
2025 | 202500 | 0.99593
2026 | 202600 | 0.99595
2027 | 202700 | 0.99597
2028 | 202800 | 0.99598
2029 | 202900 | 0.996
2030 | 203000 | 0.99602
2031 | 203100 | 0.99604
2032 | 203200 | 0.99605
2033 | 203300 | 0.99607
2034 | 203400 | 0.99609
2035 | 203500 | 0.9961
2036 | 203600 | 0.99612
2037 | 203700 | 0.99614
2038 | 203800 | 0.99616
2039 | 203900 | 0.99617
2040 | 204000 | 0.99619
2041 | 204100 | 0.99621
2042 | 204200 | 0.99622
2043 | 204300 | 0.99624
2044 | 204400 | 0.99626
2045 | 204500 | 0.99628
2046 | 204600 | 0.99629
2047 | 204700 | 0.99631
2048 | 204800 | 0.99633
2049 | 204900 | 0.99634
2050 | 205000 | 0.99636
2051 | 205100 | 0.99638
2052 | 205200 | 0.99639
2053 | 205300 | 0.99641
2054 | 205400 | 0.99643
2055 | 205500 | 0.99644
2056 | 205600 | 0.99646
2057 | 205700 | 0.99648
2058 | 205800 | 0.9965
2059 | 205900 | 0.99651
2060 | 206000 | 0.99653
2061 | 206100 | 0.99655
2062 | 206200 | 0.99656
2063 | 206300 | 0.99658
2064 | 206400 | 0.9966
2065 | 206500 | 0.99661
2066 | 206600 | 0.99663
2067 | 206700 | 0.99665
2068 | 206800 | 0.99666
2069 | 206900 | 0.99668
2070 | 207000 | 0.9967
2071 | 207100 | 0.99671
2072 | 207200 | 0.99673
2073 | 207300 | 0.99675
2074 | 207400 | 0.99676
2075 | 207500 | 0.99678
2076 | 207600 | 0.9968
2077 | 207700 | 0.99681
2078 | 207800 | 0.99683
2079 | 207900 | 0.99684
2080 | 208000 | 0.99686
2081 | 208100 | 0.99688
2082 | 208200 | 0.99689
2083 | 208300 | 0.99691
2084 | 208400 | 0.99693
2085 | 208500 | 0.99694
2086 | 208600 | 0.99696
2087 | 208700 | 0.99698
2088 | 208800 | 0.99699
2089 | 208900 | 0.99701
2090 | 209000 | 0.99703
2091 | 209100 | 0.99704
2092 | 209200 | 0.99706
2093 | 209300 | 0.99707
2094 | 209400 | 0.99709
2095 | 209500 | 0.99711
2096 | 209600 | 0.99712
2097 | 209700 | 0.99714
2098 | 209800 | 0.99716
2099 | 209900 | 0.99717
2100 | 210000 | 0.99719
2101 | 210100 | 0.9972
2102 | 210200 | 0.99722
2103 | 210300 | 0.99724
2104 | 210400 | 0.99725
2105 | 210500 | 0.99727
2106 | 210600 | 0.99728
2107 | 210700 | 0.9973
2108 | 210800 | 0.99732
2109 | 210900 | 0.99733
2110 | 211000 | 0.99735
2111 | 211100 | 0.99736
2112 | 211200 | 0.99738
2113 | 211300 | 0.9974
2114 | 211400 | 0.99741
2115 | 211500 | 0.99743
2116 | 211600 | 0.99744
2117 | 211700 | 0.99746
2118 | 211800 | 0.99748
2119 | 211900 | 0.99749
2120 | 212000 | 0.99751
2121 | 212100 | 0.99752
2122 | 212200 | 0.99754
2123 | 212300 | 0.99756
2124 | 212400 | 0.99757
2125 | 212500 | 0.99759
2126 | 212600 | 0.9976
2127 | 212700 | 0.99762
2128 | 212800 | 0.99763
2129 | 212900 | 0.99765
2130 | 213000 | 0.99767
2131 | 213100 | 0.99768
2132 | 213200 | 0.9977
2133 | 213300 | 0.99771
2134 | 213400 | 0.99773
2135 | 213500 | 0.99774
2136 | 213600 | 0.99776
2137 | 213700 | 0.99778
2138 | 213800 | 0.99779
2139 | 213900 | 0.99781
2140 | 214000 | 0.99782
2141 | 214100 | 0.99784
2142 | 214200 | 0.99785
2143 | 214300 | 0.99787
2144 | 214400 | 0.99789
2145 | 214500 | 0.9979
2146 | 214600 | 0.99792
2147 | 214700 | 0.99793
2148 | 214800 | 0.99795
2149 | 214900 | 0.99796
2150 | 215000 | 0.99798
2151 | 215100 | 0.99799
2152 | 215200 | 0.99801
2153 | 215300 | 0.99802
2154 | 215400 | 0.99804
2155 | 215500 | 0.99806
2156 | 215600 | 0.99807
2157 | 215700 | 0.99809
2158 | 215800 | 0.9981
2159 | 215900 | 0.99812
2160 | 216000 | 0.99813
2161 | 216100 | 0.99815
2162 | 216200 | 0.99816
2163 | 216300 | 0.99818
2164 | 216400 | 0.99819
2165 | 216500 | 0.99821
2166 | 216600 | 0.99822
2167 | 216700 | 0.99824
2168 | 216800 | 0.99825
2169 | 216900 | 0.99827
2170 | 217000 | 0.99828
2171 | 217100 | 0.9983
2172 | 217200 | 0.99831
2173 | 217300 | 0.99833
2174 | 217400 | 0.99834
2175 | 217500 | 0.99836
2176 | 217600 | 0.99837
2177 | 217700 | 0.99839
2178 | 217800 | 0.99841
2179 | 217900 | 0.99842
2180 | 218000 | 0.99844
2181 | 218100 | 0.99845
2182 | 218200 | 0.99847
2183 | 218300 | 0.99848
2184 | 218400 | 0.9985
2185 | 218500 | 0.99851
2186 | 218600 | 0.99853
2187 | 218700 | 0.99854
2188 | 218800 | 0.99856
2189 | 218900 | 0.99857
2190 | 219000 | 0.99858
2191 | 219100 | 0.9986
2192 | 219200 | 0.99861
2193 | 219300 | 0.99863
2194 | 219400 | 0.99864
2195 | 219500 | 0.99866
2196 | 219600 | 0.99867
2197 | 219700 | 0.99869
2198 | 219800 | 0.9987
2199 | 219900 | 0.99872
2200 | 220000 | 0.99873
2201 | 220100 | 0.99875
2202 | 220200 | 0.99876
2203 | 220300 | 0.99878
2204 | 220400 | 0.99879
2205 | 220500 | 0.99881
2206 | 220600 | 0.99882
2207 | 220700 | 0.99884
2208 | 220800 | 0.99885
2209 | 220900 | 0.99887
2210 | 221000 | 0.99888
2211 | 221100 | 0.9989
2212 | 221200 | 0.99891
2213 | 221300 | 0.99892
2214 | 221400 | 0.99894
2215 | 221500 | 0.99895
2216 | 221600 | 0.99897
2217 | 221700 | 0.99898
2218 | 221800 | 0.999
2219 | 221900 | 0.99901
2220 | 222000 | 0.99903
2221 | 222100 | 0.99904
2222 | 222200 | 0.99906
2223 | 222300 | 0.99907
2224 | 222400 | 0.99908
2225 | 222500 | 0.9991
2226 | 222600 | 0.99911
2227 | 222700 | 0.99913
2228 | 222800 | 0.99914
2229 | 222900 | 0.99916
2230 | 223000 | 0.99917
2231 | 223100 | 0.99919
2232 | 223200 | 0.9992
2233 | 223300 | 0.99921
2234 | 223400 | 0.99923
2235 | 223500 | 0.99924
2236 | 223600 | 0.99926
2237 | 223700 | 0.99927
2238 | 223800 | 0.99929
2239 | 223900 | 0.9993
2240 | 224000 | 0.99931
2241 | 224100 | 0.99933
2242 | 224200 | 0.99934
2243 | 224300 | 0.99936
2244 | 224400 | 0.99937
2245 | 224500 | 0.99939
2246 | 224600 | 0.9994
2247 | 224700 | 0.99941
2248 | 224800 | 0.99943
2249 | 224900 | 0.99944
2250 | 225000 | 0.99946
2251 | 225100 | 0.99947
2252 | 225200 | 0.99948
2253 | 225300 | 0.9995
2254 | 225400 | 0.99951
2255 | 225500 | 0.99953
2256 | 225600 | 0.99954
2257 | 225700 | 0.99956
2258 | 225800 | 0.99957
2259 | 225900 | 0.99958
2260 | 226000 | 0.9996
2261 | 226100 | 0.99961
2262 | 226200 | 0.99963
2263 | 226300 | 0.99964
2264 | 226400 | 0.99965
2265 | 226500 | 0.99967
2266 | 226600 | 0.99968
2267 | 226700 | 0.9997
2268 | 226800 | 0.99971
2269 | 226900 | 0.99972
2270 | 227000 | 0.99974
2271 | 227100 | 0.99975
2272 | 227200 | 0.99976
2273 | 227300 | 0.99978
2274 | 227400 | 0.99979
2275 | 227500 | 0.99981
2276 | 227600 | 0.99982
2277 | 227700 | 0.99983
2278 | 227800 | 0.99985
2279 | 227900 | 0.99986
2280 | 228000 | 0.99988
2281 | 228100 | 0.99989
2282 | 228200 | 0.9999
2283 | 228300 | 0.99992
2284 | 228400 | 0.99993
2285 | 228500 | 0.99994
2286 | 228600 | 0.99996
2287 | 228700 | 0.99997
2288 | 228800 | 0.99999
2289 | 228900 | 1
2290 | 229000 | 1
2291 | 229100 | 1
2292 | 229200 | 1
2293 | 229300 | 1.0001
2294 | 229400 | 1.0001
2295 | 229500 | 1.0001
2296 | 229600 | 1.0001
2297 | 229700 | 1.0001
2298 | 229800 | 1.0001
2299 | 229900 | 1.0001
2300 | 230000 | 1.0001
2301 | 230100 | 1.0002
2302 | 230200 | 1.0002
2303 | 230300 | 1.0002
2304 | 230400 | 1.0002
2305 | 230500 | 1.0002
2306 | 230600 | 1.0002
2307 | 230700 | 1.0002
2308 | 230800 | 1.0003
2309 | 230900 | 1.0003
2310 | 231000 | 1.0003
2311 | 231100 | 1.0003
2312 | 231200 | 1.0003
2313 | 231300 | 1.0003
2314 | 231400 | 1.0003
2315 | 231500 | 1.0004
2316 | 231600 | 1.0004
2317 | 231700 | 1.0004
2318 | 231800 | 1.0004
2319 | 231900 | 1.0004
2320 | 232000 | 1.0004
2321 | 232100 | 1.0004
2322 | 232200 | 1.0004
2323 | 232300 | 1.0005
2324 | 232400 | 1.0005
2325 | 232500 | 1.0005
2326 | 232600 | 1.0005
2327 | 232700 | 1.0005
2328 | 232800 | 1.0005
2329 | 232900 | 1.0005
2330 | 233000 | 1.0006
2331 | 233100 | 1.0006
2332 | 233200 | 1.0006
2333 | 233300 | 1.0006
2334 | 233400 | 1.0006
2335 | 233500 | 1.0006
2336 | 233600 | 1.0006
2337 | 233700 | 1.0006
2338 | 233800 | 1.0007
2339 | 233900 | 1.0007
2340 | 234000 | 1.0007
2341 | 234100 | 1.0007
2342 | 234200 | 1.0007
2343 | 234300 | 1.0007
2344 | 234400 | 1.0007
2345 | 234500 | 1.0007
2346 | 234600 | 1.0008
2347 | 234700 | 1.0008
2348 | 234800 | 1.0008
2349 | 234900 | 1.0008
2350 | 235000 | 1.0008
2351 | 235100 | 1.0008
2352 | 235200 | 1.0008
2353 | 235300 | 1.0009
2354 | 235400 | 1.0009
2355 | 235500 | 1.0009
2356 | 235600 | 1.0009
2357 | 235700 | 1.0009
2358 | 235800 | 1.0009
2359 | 235900 | 1.0009
2360 | 236000 | 1.0009
2361 | 236100 | 1.001
2362 | 236200 | 1.001
2363 | 236300 | 1.001
2364 | 236400 | 1.001
2365 | 236500 | 1.001
2366 | 236600 | 1.001
2367 | 236700 | 1.001
2368 | 236800 | 1.001
2369 | 236900 | 1.0011
2370 | 237000 | 1.0011
2371 | 237100 | 1.0011
2372 | 237200 | 1.0011
2373 | 237300 | 1.0011
2374 | 237400 | 1.0011
2375 | 237500 | 1.0011
2376 | 237600 | 1.0011
2377 | 237700 | 1.0012
2378 | 237800 | 1.0012
2379 | 237900 | 1.0012
2380 | 238000 | 1.0012
2381 | 238100 | 1.0012
2382 | 238200 | 1.0012
2383 | 238300 | 1.0012
2384 | 238400 | 1.0012
2385 | 238500 | 1.0013
2386 | 238600 | 1.0013
2387 | 238700 | 1.0013
2388 | 238800 | 1.0013
2389 | 238900 | 1.0013
2390 | 239000 | 1.0013
2391 | 239100 | 1.0013
2392 | 239200 | 1.0013
2393 | 239300 | 1.0014
2394 | 239400 | 1.0014
2395 | 239500 | 1.0014
2396 | 239600 | 1.0014
2397 | 239700 | 1.0014
2398 | 239800 | 1.0014
2399 | 239900 | 1.0014
2400 | 240000 | 1.0014
2401 | 240100 | 1.0015
2402 | 240200 | 1.0015
2403 | 240300 | 1.0015
2404 | 240400 | 1.0015
2405 | 240500 | 1.0015
2406 | 240600 | 1.0015
2407 | 240700 | 1.0015
2408 | 240800 | 1.0015
2409 | 240900 | 1.0016
2410 | 241000 | 1.0016
2411 | 241100 | 1.0016
2412 | 241200 | 1.0016
2413 | 241300 | 1.0016
2414 | 241400 | 1.0016
2415 | 241500 | 1.0016
2416 | 241600 | 1.0016
2417 | 241700 | 1.0017
2418 | 241800 | 1.0017
2419 | 241900 | 1.0017
2420 | 242000 | 1.0017
2421 | 242100 | 1.0017
2422 | 242200 | 1.0017
2423 | 242300 | 1.0017
2424 | 242400 | 1.0017
2425 | 242500 | 1.0018
2426 | 242600 | 1.0018
2427 | 242700 | 1.0018
2428 | 242800 | 1.0018
2429 | 242900 | 1.0018
2430 | 243000 | 1.0018
2431 | 243100 | 1.0018
2432 | 243200 | 1.0018
2433 | 243300 | 1.0019
2434 | 243400 | 1.0019
2435 | 243500 | 1.0019
2436 | 243600 | 1.0019
2437 | 243700 | 1.0019
2438 | 243800 | 1.0019
2439 | 243900 | 1.0019
2440 | 244000 | 1.0019
2441 | 244100 | 1.002
2442 | 244200 | 1.002
2443 | 244300 | 1.002
2444 | 244400 | 1.002
2445 | 244500 | 1.002
2446 | 244600 | 1.002
2447 | 244700 | 1.002
2448 | 244800 | 1.002
2449 | 244900 | 1.002
2450 | 245000 | 1.0021
2451 | 245100 | 1.0021
2452 | 245200 | 1.0021
2453 | 245300 | 1.0021
2454 | 245400 | 1.0021
2455 | 245500 | 1.0021
2456 | 245600 | 1.0021
2457 | 245700 | 1.0021
2458 | 245800 | 1.0022
2459 | 245900 | 1.0022
2460 | 246000 | 1.0022
2461 | 246100 | 1.0022
2462 | 246200 | 1.0022
2463 | 246300 | 1.0022
2464 | 246400 | 1.0022
2465 | 246500 | 1.0022
2466 | 246600 | 1.0023
2467 | 246700 | 1.0023
2468 | 246800 | 1.0023
2469 | 246900 | 1.0023
2470 | 247000 | 1.0023
2471 | 247100 | 1.0023
2472 | 247200 | 1.0023
2473 | 247300 | 1.0023
2474 | 247400 | 1.0023
2475 | 247500 | 1.0024
2476 | 247600 | 1.0024
2477 | 247700 | 1.0024
2478 | 247800 | 1.0024
2479 | 247900 | 1.0024
2480 | 248000 | 1.0024
2481 | 248100 | 1.0024
2482 | 248200 | 1.0024
2483 | 248300 | 1.0025
2484 | 248400 | 1.0025
2485 | 248500 | 1.0025
2486 | 248600 | 1.0025
2487 | 248700 | 1.0025
2488 | 248800 | 1.0025
2489 | 248900 | 1.0025
2490 | 249000 | 1.0025
2491 | 249100 | 1.0025
2492 | 249200 | 1.0026
2493 | 249300 | 1.0026
2494 | 249400 | 1.0026
2495 | 249500 | 1.0026
2496 | 249600 | 1.0026
2497 | 249700 | 1.0026
2498 | 249800 | 1.0026
2499 | 249900 | 1.0026
2500 | 250000 | 1.0026
2501 | 250100 | 1.0027
2502 | 250200 | 1.0027
2503 | 250300 | 1.0027
2504 | 250400 | 1.0027
2505 | 250500 | 1.0027
2506 | 250600 | 1.0027
2507 | 250700 | 1.0027
2508 | 250800 | 1.0027
2509 | 250900 | 1.0028
2510 | 251000 | 1.0028
2511 | 251100 | 1.0028
2512 | 251200 | 1.0028
2513 | 251300 | 1.0028
2514 | 251400 | 1.0028
2515 | 251500 | 1.0028
2516 | 251600 | 1.0028
2517 | 251700 | 1.0028
2518 | 251800 | 1.0029
2519 | 251900 | 1.0029
2520 | 252000 | 1.0029
2521 | 252100 | 1.0029
2522 | 252200 | 1.0029
2523 | 252300 | 1.0029
2524 | 252400 | 1.0029
2525 | 252500 | 1.0029
2526 | 252600 | 1.0029
2527 | 252700 | 1.003
2528 | 252800 | 1.003
2529 | 252900 | 1.003
2530 | 253000 | 1.003
2531 | 253100 | 1.003
2532 | 253200 | 1.003
2533 | 253300 | 1.003
2534 | 253400 | 1.003
2535 | 253500 | 1.003
2536 | 253600 | 1.0031
2537 | 253700 | 1.0031
2538 | 253800 | 1.0031
2539 | 253900 | 1.0031
2540 | 254000 | 1.0031
2541 | 254100 | 1.0031
2542 | 254200 | 1.0031
2543 | 254300 | 1.0031
2544 | 254400 | 1.0031
2545 | 254500 | 1.0032
2546 | 254600 | 1.0032
2547 | 254700 | 1.0032
2548 | 254800 | 1.0032
2549 | 254900 | 1.0032
2550 | 255000 | 1.0032
2551 | 255100 | 1.0032
2552 | 255200 | 1.0032
2553 | 255300 | 1.0032
2554 | 255400 | 1.0033
2555 | 255500 | 1.0033
2556 | 255600 | 1.0033
2557 | 255700 | 1.0033
2558 | 255800 | 1.0033
2559 | 255900 | 1.0033
2560 | 256000 | 1.0033
2561 | 256100 | 1.0033
2562 | 256200 | 1.0033
2563 | 256300 | 1.0034
2564 | 256400 | 1.0034
2565 | 256500 | 1.0034
2566 | 256600 | 1.0034
2567 | 256700 | 1.0034
2568 | 256800 | 1.0034
2569 | 256900 | 1.0034
2570 | 257000 | 1.0034
2571 | 257100 | 1.0034
2572 | 257200 | 1.0035
2573 | 257300 | 1.0035
2574 | 257400 | 1.0035
2575 | 257500 | 1.0035
2576 | 257600 | 1.0035
2577 | 257700 | 1.0035
2578 | 257800 | 1.0035
2579 | 257900 | 1.0035
2580 | 258000 | 1.0035
2581 | 258100 | 1.0036
2582 | 258200 | 1.0036
2583 | 258300 | 1.0036
2584 | 258400 | 1.0036
2585 | 258500 | 1.0036
2586 | 258600 | 1.0036
2587 | 258700 | 1.0036
2588 | 258800 | 1.0036
2589 | 258900 | 1.0036
2590 | 259000 | 1.0037
2591 | 259100 | 1.0037
2592 | 259200 | 1.0037
2593 | 259300 | 1.0037
2594 | 259400 | 1.0037
2595 | 259500 | 1.0037
2596 | 259600 | 1.0037
2597 | 259700 | 1.0037
2598 | 259800 | 1.0037
2599 | 259900 | 1.0037
2600 | 260000 | 1.0038
2601 | 260100 | 1.0038
2602 | 260200 | 1.0038
2603 | 260300 | 1.0038
2604 | 260400 | 1.0038
2605 | 260500 | 1.0038
2606 | 260600 | 1.0038
2607 | 260700 | 1.0038
2608 | 260800 | 1.0038
2609 | 260900 | 1.0039
2610 | 261000 | 1.0039
2611 | 261100 | 1.0039
2612 | 261200 | 1.0039
2613 | 261300 | 1.0039
2614 | 261400 | 1.0039
2615 | 261500 | 1.0039
2616 | 261600 | 1.0039
2617 | 261700 | 1.0039
2618 | 261800 | 1.004
2619 | 261900 | 1.004
2620 | 262000 | 1.004
2621 | 262100 | 1.004
2622 | 262200 | 1.004
2623 | 262300 | 1.004
2624 | 262400 | 1.004
2625 | 262500 | 1.004
2626 | 262600 | 1.004
2627 | 262700 | 1.004
2628 | 262800 | 1.0041
2629 | 262900 | 1.0041
2630 | 263000 | 1.0041
2631 | 263100 | 1.0041
2632 | 263200 | 1.0041
2633 | 263300 | 1.0041
2634 | 263400 | 1.0041
2635 | 263500 | 1.0041
2636 | 263600 | 1.0041
2637 | 263700 | 1.0041
2638 | 263800 | 1.0042
2639 | 263900 | 1.0042
2640 | 264000 | 1.0042
2641 | 264100 | 1.0042
2642 | 264200 | 1.0042
2643 | 264300 | 1.0042
2644 | 264400 | 1.0042
2645 | 264500 | 1.0042
2646 | 264600 | 1.0042
2647 | 264700 | 1.0043
2648 | 264800 | 1.0043
2649 | 264900 | 1.0043
2650 | 265000 | 1.0043
2651 | 265100 | 1.0043
2652 | 265200 | 1.0043
2653 | 265300 | 1.0043
2654 | 265400 | 1.0043
2655 | 265500 | 1.0043
2656 | 265600 | 1.0043
2657 | 265700 | 1.0044
2658 | 265800 | 1.0044
2659 | 265900 | 1.0044
2660 | 266000 | 1.0044
2661 | 266100 | 1.0044
2662 | 266200 | 1.0044
2663 | 266300 | 1.0044
2664 | 266400 | 1.0044
2665 | 266500 | 1.0044
2666 | 266600 | 1.0044
2667 | 266700 | 1.0045
2668 | 266800 | 1.0045
2669 | 266900 | 1.0045
2670 | 267000 | 1.0045
2671 | 267100 | 1.0045
2672 | 267200 | 1.0045
2673 | 267300 | 1.0045
2674 | 267400 | 1.0045
2675 | 267500 | 1.0045
2676 | 267600 | 1.0045
2677 | 267700 | 1.0046
2678 | 267800 | 1.0046
2679 | 267900 | 1.0046
2680 | 268000 | 1.0046
2681 | 268100 | 1.0046
2682 | 268200 | 1.0046
2683 | 268300 | 1.0046
2684 | 268400 | 1.0046
2685 | 268500 | 1.0046
2686 | 268600 | 1.0046
2687 | 268700 | 1.0047
2688 | 268800 | 1.0047
2689 | 268900 | 1.0047
2690 | 269000 | 1.0047
2691 | 269100 | 1.0047
2692 | 269200 | 1.0047
2693 | 269300 | 1.0047
2694 | 269400 | 1.0047
2695 | 269500 | 1.0047
2696 | 269600 | 1.0047
2697 | 269700 | 1.0048
2698 | 269800 | 1.0048
2699 | 269900 | 1.0048
2700 | 270000 | 1.0048
2701 | 270100 | 1.0048
2702 | 270200 | 1.0048
2703 | 270300 | 1.0048
2704 | 270400 | 1.0048
2705 | 270500 | 1.0048
2706 | 270600 | 1.0048
2707 | 270700 | 1.0049
2708 | 270800 | 1.0049
2709 | 270900 | 1.0049
2710 | 271000 | 1.0049
2711 | 271100 | 1.0049
2712 | 271200 | 1.0049
2713 | 271300 | 1.0049
2714 | 271400 | 1.0049
2715 | 271500 | 1.0049
2716 | 271600 | 1.0049
2717 | 271700 | 1.005
2718 | 271800 | 1.005
2719 | 271900 | 1.005
2720 | 272000 | 1.005
2721 | 272100 | 1.005
2722 | 272200 | 1.005
2723 | 272300 | 1.005
2724 | 272400 | 1.005
2725 | 272500 | 1.005
2726 | 272600 | 1.005
2727 | 272700 | 1.0051
2728 | 272800 | 1.0051
2729 | 272900 | 1.0051
2730 | 273000 | 1.0051
2731 | 273100 | 1.0051
2732 | 273200 | 1.0051
2733 | 273300 | 1.0051
2734 | 273400 | 1.0051
2735 | 273500 | 1.0051
2736 | 273600 | 1.0051
2737 | 273700 | 1.0052
2738 | 273800 | 1.0052
2739 | 273900 | 1.0052
2740 | 274000 | 1.0052
2741 | 274100 | 1.0052
2742 | 274200 | 1.0052
2743 | 274300 | 1.0052
2744 | 274400 | 1.0052
2745 | 274500 | 1.0052
2746 | 274600 | 1.0052
2747 | 274700 | 1.0052
2748 | 274800 | 1.0053
2749 | 274900 | 1.0053
2750 | 275000 | 1.0053
2751 | 275100 | 1.0053
2752 | 275200 | 1.0053
2753 | 275300 | 1.0053
2754 | 275400 | 1.0053
2755 | 275500 | 1.0053
2756 | 275600 | 1.0053
2757 | 275700 | 1.0053
2758 | 275800 | 1.0054
2759 | 275900 | 1.0054
2760 | 276000 | 1.0054
2761 | 276100 | 1.0054
2762 | 276200 | 1.0054
2763 | 276300 | 1.0054
2764 | 276400 | 1.0054
2765 | 276500 | 1.0054
2766 | 276600 | 1.0054
2767 | 276700 | 1.0054
2768 | 276800 | 1.0054
2769 | 276900 | 1.0055
2770 | 277000 | 1.0055
2771 | 277100 | 1.0055
2772 | 277200 | 1.0055
2773 | 277300 | 1.0055
2774 | 277400 | 1.0055
2775 | 277500 | 1.0055
2776 | 277600 | 1.0055
2777 | 277700 | 1.0055
2778 | 277800 | 1.0055
2779 | 277900 | 1.0056
2780 | 278000 | 1.0056
2781 | 278100 | 1.0056
2782 | 278200 | 1.0056
2783 | 278300 | 1.0056
2784 | 278400 | 1.0056
2785 | 278500 | 1.0056
2786 | 278600 | 1.0056
2787 | 278700 | 1.0056
2788 | 278800 | 1.0056
2789 | 278900 | 1.0056
2790 | 279000 | 1.0057
2791 | 279100 | 1.0057
2792 | 279200 | 1.0057
2793 | 279300 | 1.0057
2794 | 279400 | 1.0057
2795 | 279500 | 1.0057
2796 | 279600 | 1.0057
2797 | 279700 | 1.0057
2798 | 279800 | 1.0057
2799 | 279900 | 1.0057
2800 | 280000 | 1.0057
2801 | 280100 | 1.0058
2802 | 280200 | 1.0058
2803 | 280300 | 1.0058
2804 | 280400 | 1.0058
2805 | 280500 | 1.0058
2806 | 280600 | 1.0058
2807 | 280700 | 1.0058
2808 | 280800 | 1.0058
2809 | 280900 | 1.0058
2810 | 281000 | 1.0058
2811 | 281100 | 1.0058
2812 | 281200 | 1.0059
2813 | 281300 | 1.0059
2814 | 281400 | 1.0059
2815 | 281500 | 1.0059
2816 | 281600 | 1.0059
2817 | 281700 | 1.0059
2818 | 281800 | 1.0059
2819 | 281900 | 1.0059
2820 | 282000 | 1.0059
2821 | 282100 | 1.0059
2822 | 282200 | 1.0059
2823 | 282300 | 1.006
2824 | 282400 | 1.006
2825 | 282500 | 1.006
2826 | 282600 | 1.006
2827 | 282700 | 1.006
2828 | 282800 | 1.006
2829 | 282900 | 1.006
2830 | 283000 | 1.006
2831 | 283100 | 1.006
2832 | 283200 | 1.006
2833 | 283300 | 1.006
2834 | 283400 | 1.0061
2835 | 283500 | 1.0061
2836 | 283600 | 1.0061
2837 | 283700 | 1.0061
2838 | 283800 | 1.0061
2839 | 283900 | 1.0061
2840 | 284000 | 1.0061
2841 | 284100 | 1.0061
2842 | 284200 | 1.0061
2843 | 284300 | 1.0061
2844 | 284400 | 1.0061
2845 | 284500 | 1.0062
2846 | 284600 | 1.0062
2847 | 284700 | 1.0062
2848 | 284800 | 1.0062
2849 | 284900 | 1.0062
2850 | 285000 | 1.0062
2851 | 285100 | 1.0062
2852 | 285200 | 1.0062
2853 | 285300 | 1.0062
2854 | 285400 | 1.0062
2855 | 285500 | 1.0062
2856 | 285600 | 1.0063
2857 | 285700 | 1.0063
2858 | 285800 | 1.0063
2859 | 285900 | 1.0063
2860 | 286000 | 1.0063
2861 | 286100 | 1.0063
2862 | 286200 | 1.0063
2863 | 286300 | 1.0063
2864 | 286400 | 1.0063
2865 | 286500 | 1.0063
2866 | 286600 | 1.0063
2867 | 286700 | 1.0064
2868 | 286800 | 1.0064
2869 | 286900 | 1.0064
2870 | 287000 | 1.0064
2871 | 287100 | 1.0064
2872 | 287200 | 1.0064
2873 | 287300 | 1.0064
2874 | 287400 | 1.0064
2875 | 287500 | 1.0064
2876 | 287600 | 1.0064
2877 | 287700 | 1.0064
2878 | 287800 | 1.0064
2879 | 287900 | 1.0065
2880 | 288000 | 1.0065
2881 | 288100 | 1.0065
2882 | 288200 | 1.0065
2883 | 288300 | 1.0065
2884 | 288400 | 1.0065
2885 | 288500 | 1.0065
2886 | 288600 | 1.0065
2887 | 288700 | 1.0065
2888 | 288800 | 1.0065
2889 | 288900 | 1.0065
2890 | 289000 | 1.0066
2891 | 289100 | 1.0066
2892 | 289200 | 1.0066
2893 | 289300 | 1.0066
2894 | 289400 | 1.0066
2895 | 289500 | 1.0066
2896 | 289600 | 1.0066
2897 | 289700 | 1.0066
2898 | 289800 | 1.0066
2899 | 289900 | 1.0066
2900 | 290000 | 1.0066
2901 | 290100 | 1.0066
2902 | 290200 | 1.0067
2903 | 290300 | 1.0067
2904 | 290400 | 1.0067
2905 | 290500 | 1.0067
2906 | 290600 | 1.0067
2907 | 290700 | 1.0067
2908 | 290800 | 1.0067
2909 | 290900 | 1.0067
2910 | 291000 | 1.0067
2911 | 291100 | 1.0067
2912 | 291200 | 1.0067
2913 | 291300 | 1.0068
2914 | 291400 | 1.0068
2915 | 291500 | 1.0068
2916 | 291600 | 1.0068
2917 | 291700 | 1.0068
2918 | 291800 | 1.0068
2919 | 291900 | 1.0068
2920 | 292000 | 1.0068
2921 | 292100 | 1.0068
2922 | 292200 | 1.0068
2923 | 292300 | 1.0068
2924 | 292400 | 1.0068
2925 | 292500 | 1.0069
2926 | 292600 | 1.0069
2927 | 292700 | 1.0069
2928 | 292800 | 1.0069
2929 | 292900 | 1.0069
2930 | 293000 | 1.0069
2931 | 293100 | 1.0069
2932 | 293200 | 1.0069
2933 | 293300 | 1.0069
2934 | 293400 | 1.0069
2935 | 293500 | 1.0069
2936 | 293600 | 1.0069
2937 | 293700 | 1.007
2938 | 293800 | 1.007
2939 | 293900 | 1.007
2940 | 294000 | 1.007
2941 | 294100 | 1.007
2942 | 294200 | 1.007
2943 | 294300 | 1.007
2944 | 294400 | 1.007
2945 | 294500 | 1.007
2946 | 294600 | 1.007
2947 | 294700 | 1.007
2948 | 294800 | 1.007
2949 | 294900 | 1.0071
2950 | 295000 | 1.0071
2951 | 295100 | 1.0071
2952 | 295200 | 1.0071
2953 | 295300 | 1.0071
2954 | 295400 | 1.0071
2955 | 295500 | 1.0071
2956 | 295600 | 1.0071
2957 | 295700 | 1.0071
2958 | 295800 | 1.0071
2959 | 295900 | 1.0071
2960 | 296000 | 1.0071
2961 | 296100 | 1.0072
2962 | 296200 | 1.0072
2963 | 296300 | 1.0072
2964 | 296400 | 1.0072
2965 | 296500 | 1.0072
2966 | 296600 | 1.0072
2967 | 296700 | 1.0072
2968 | 296800 | 1.0072
2969 | 296900 | 1.0072
2970 | 297000 | 1.0072
2971 | 297100 | 1.0072
2972 | 297200 | 1.0072
2973 | 297300 | 1.0073
2974 | 297400 | 1.0073
2975 | 297500 | 1.0073
2976 | 297600 | 1.0073
2977 | 297700 | 1.0073
2978 | 297800 | 1.0073
2979 | 297900 | 1.0073
2980 | 298000 | 1.0073
2981 | 298100 | 1.0073
2982 | 298200 | 1.0073
2983 | 298300 | 1.0073
2984 | 298400 | 1.0073
2985 | 298500 | 1.0074
2986 | 298600 | 1.0074
2987 | 298700 | 1.0074
2988 | 298800 | 1.0074
2989 | 298900 | 1.0074
2990 | 299000 | 1.0074
2991 | 299100 | 1.0074
2992 | 299200 | 1.0074
2993 | 299300 | 1.0074
2994 | 299400 | 1.0074
2995 | 299500 | 1.0074
2996 | 299600 | 1.0074
2997 | 299700 | 1.0075
2998 | 299800 | 1.0075
2999 | 299900 | 1.0075
3000 | 300000 | 1.0075